## Worksheet
Model | UH55D-2H
Display
Tamaño de Pantalla | 55"
Tecnología de panel | IPS
Tipo de retroiluminación | DLED
Brillo | 3000 cd/m²
Resolución nativa | 1920 x 1080 (16:9) - FHD
Relación de contraste | 1000:1 (typ.)
Relación de Contraste Dinámico | 300000:1
Tiempo de vida del panel (mín.) | 50000 Hrs
Tiempo de respuesta | 9 ms
Área activa (H x V) | 1210 x 680 mm
Ángulo de visión | 178° Vert., 178° Hor. (89U/89D/89L/89R) @ CR>10
Color Value | 8-bit, 16.7 M colors
Color Gamut | 72% NTSC
Nivel Haze | 3%
Ratio de refresco | 60 Hz
Orientación | Paisaje-Retrato
Horas de Operación | '24/7
Áreas de uso | Interior/Distancia a la ventana: sin luz solar directa
Sistema integrado
Modelo de placa base | 17MB400VS
Sistema Operativo | Custom OS (built on Android AOSP)
Memoria | 2 GB DDR4
Almacenamiento | 16 GB eMMC
Almacenamiento adicional | N/A
CPU | Quad-Core ARM Cortex-A55
GPU | ARM Mali-G31 MP2
Cableado | 10/100/1000 Mbps Ethernet, IEEE 802.1X Authentication
WiFi | WiFi 5 (802.11 a/b/g/n/ac), IEEE 802.1X Authentication
Bluetooth | BT 5.1
Navegador HTML5 | Vewd
Pantalla inalámbrica | Miracast
Rear I/Os
Entrada de video | 2xHDMI2.0
Salida de video | 1xHDMI2.0
Salida de audio | Auriculares, SPDIF óptico
Control externo | RS232 (3.5mm jack green), Gigabit Ethernet (RJ45), Service (RJ12)
Sensor externo | RJ12
USB | 1xUSB-A 3.0, 1xUSB-A 2.0
Mecánico
Dimensiones del producto (Largo x Ancho x Alto) | 1253 x 87 x 730 mm
Dimensiones del paquete (Largo x Ancho x Alto) | 1369 x 165 x 874 mm
Peso del Producto | 27.2kg
Package Weight | 32.7kg
Montaje Vesa | 400 (V) x 400 (H) mm M6
Bezel Width | B: 24 mm, T/L/R: 19 mm
Condiciones del Entorno
Condiciones de temperatura | 0-40°C
Humedad de funcionamiento | 10-90%
Alimentación
Fuente de alimentación | 110 VAC - 240 VAC - 50/60 Hz
Consumo de energía
Típico | 77W
Ahorro de Energía | TBD
Máximo | TBD
Standby profundo | ≤0.5 W
Caracteristicas
Principales características | Lanzador de CMS HTML5, lanzador de CMS Android, compatibilidad con gestión de contenido abierto, programador, reproducción automática USB, inicio automático, HDMI-CEC, activación HDMI, cambio automático en caso de conmutación por error, bloqueo del panel, rotación de OSD y UI, rotación de video, NoSignalPowerOff, cambio de píxeles, programador, control remoto a través de LAN, reloj en tiempo real, SNMP
Características Mecánicas | Infrarrojos integrados, sensor de luz integrado, ventiladores dobles, teclado joystick, interruptor basculante, cable de alimentación desmontable
Altavoz | 2x15 W
Accesorio
Estándar | Guía de inicio rápido, IB, cable de alimentación, unidad de control remoto, batería RC, kit de montaje
Certificación
Seguridad | Sí
EMC | Sí
CE | Sí