## Worksheet
Model | WU55B/2H
Display
Tamaño de Pantalla | 55"
Tecnología de panel | IPS
Tipo de retroiluminación | DLED
Brillo | 500 cd/m2
Resolución nativa | 1920 x 1080 (16:9) - FHD
Relación de contraste | 1200:1 (typ.)
Relación de Contraste Dinámico | 50000:1
Tiempo de vida del panel (típico) | 60000 Hrs
Tiempo de respuesta | 8 ms
Área activa (H x V) | 1209.6 x 680.4 mm
Pixel Pitch (H x V) | 0.630 x 0.630 mm
Ángulo de visión | 178° Vert., 178° Hor. (89U/89D/89L/89R) @ CR>10
Color Value | 1.07 B (10-bit)
Tratamiento de Pantalla | 2H
Nivel Haze | 28%
Ratio de refresco | 60 Hz
Front Type | Bisel ultra estrecho
Orientación | Horizontal / Vertical
Horas de Operación | 24/7
Áreas de uso | Interior
Sistema integrado
Modelo de placa base | 17MB135VS
Rear I/Os
Entrada RGB | VGA (DE-15F)
Entrada de video | 2xHDMI2.0, 2xUSB2.0
Salida de video | 1xHDMI2.0
Entrada de audio | Línea En L / R
Salida de audio | Auriculares, SPDIF Óptico
Control externo | RS232 (DE-9F), Ethernet (RJ45), Servicio (RJ12)
Sensor externo | RJ12
Condiciones del Entorno
Condiciones de temperatura | +50°C / 0°C
Humedad de funcionamiento | %90
Alimentación
Fuente de alimentación | 110 VAC - 240 VAC
Consumo de energía
Típico | 138 W
Máximo | 260 W
Standby profundo | 0.5W
Características Mecánicas
tamaño | 1213.4 (W) x 114.39 (D) x 684.2(H) mm
Tamaño con embalaje | 1366 (W) x 277 (D) x 836 (H) mm
Peso (kg) | 37.7 kg
Peso con embalaje (kg) | 45.1 kg
Tamaño de Vesa | 600 (W) x 400 (H) mm M8
Ancho del bisel | 3.8 mm (active-to-active), 3.5 mm (bezel-to-bezel)
Caracteristicas
Principales características | Configuración de videowall con Conexión en Cadena, Soporte de Administración de Contenido Abierto, Calibración Manual de Color Fino, Programador de Videowall, Inicio Automático, Conmutación Automática por Error, Bloqueo de Panel
Características Mecánicas | Botón de ENCENDIDO / APAGADO, Extensor de INFRARROJOS, Asas de transporte, opción OPS (con un costo adicional)
Altavoz | N/A
Accesorio
Estándar | QSG, IB, Cable de alimentación, Control remoto, Batería RC, Cable DisplayPort, Convertidor USB a Rs232
Kit de montaje | Estándar
Certificación
Seguridad | Sí
EMC | Sí
CE | Sí