## Worksheet
Model | WY55B/2H
Display
Tamaño de Pantalla | 55"
Tecnología de panel | IPS
Tipo de retroiluminación | DLED
Brillo | 500 cd/m2
Resolución nativa | 1920x1080
Relación de contraste | 1100 : 1
Relación de Contraste Dinámico | 500000 : 1
Tiempo de vida del panel (típico) | 60000hrs
Tiempo de respuesta | 8 ms
Área activa (H x V) | 1209.63(H) x 680.34(V)
Ángulo de visión | 178° Vert., 178° Hor. (89U/89D/89L/89R) @ CR>10
Color Value | 1.07 B (10-bit)
Tratamiento de Pantalla | 2H
Nivel Haze | 28%
Ratio de refresco | 60 Hz
Front Type | Razor Narrow Bezel
Orientación | Horizontal / Vertical
Horas de Operación | 24/7 Panel
Áreas de uso | Interior
Sistema integrado
Modelo de placa base | 17MB135VS
Rear I/Os
Entrada RGB | VGA(DE-15F)
Salida RGB | N/A
Entrada de video | 2xHDMI2.0, 2xUSB2.0, USB2.0(Internal)
Salida de video | HDMI2.0
Entrada de audio | Línea En L / R
Salida de audio | Auriculares, SPDIF Óptico
Control externo | RS232 (DE-9F), Ethernet (RJ45), Servicio (RJ12)
Sensor externo | RJ12
Condiciones del Entorno
Condiciones de temperatura | +50°C / 0°C
Humedad de funcionamiento | %90
Alimentación
Fuente de alimentación | 110 VAC - 240 VAC
Consumo de energía
Típico | 138 W
Máximo | 260 W
Standby profundo | 0.5W
Características Mecánicas
tamaño | 1210.5 (L) x 90.6 (D) x 681.2 (H) mm
Tamaño con embalaje | 1366 (L) x 277 (D) x 836 (H) mm
Peso (kg) | 27
Peso con embalaje (kg) | 37
Tamaño de Vesa | 400 x 600
Ancho del bisel | 0.88 mm (BezeltoBezel)
Caracteristicas
Principales características | Configuración de videowall con Conexión en Cadena, Soporte de Administración de Contenido Abierto, Calibración Manual de Color Fino, Programador de Videowall, Inicio Automático, Conmutación Automática por Error, Bloqueo de Panel
Características Mecánicas | Botón de ENCENDIDO / APAGADO, Extensor de Infrarrojos, Asas de Transporte
Altavoz | N/A
Accesorio
Estándar | QSG, IB, Power Cord, Remote Control, RC Battery, Display Port Cable, USB to Rs232 Converter
Kit de montaje | Estándar
Certificación
Seguridad | Sí
EMC | Sí
CE | Sí