## Worksheet
Model | OPS-AL1250_IFPD
Caractéristiques générales
CPU | Intel® Core™ i5-12450H 8 cores, 12 threads 2.0GHz (Up to 4.4 GHz w/ Turbo Boost)
Chipset | Alderlake SoC 12MB Intel® Smart Cache
Support de résolution | Ultra HD Up to 4096 x 2160@60Hz
GPU | Intel® UHD Graphics 12th gen
Mémoire | 2 x 4 GB DDR4-3200MHz
Réseau | LAN: 10/100/1000 Mbps WLAN: 802.11a/b/g/n/ac/ax 2T2R Bluetooth 5.2
Stockage | 256GB SSD
Ports I/O | 1 x RJ45 4 x USB3.0 1 x USB-C Out 1 x HDMI out 1 x DP 1 x Line out 1 x Mic in 1 x Power button
Système d'exploitation | Windows 11 Pro - Supported
Mécanique
Dimensions du produit (LxPxH) | 180 x 119 x 30 mm
Dimensions du colis LxPxH | 267 x 192 x 72 mm
Poids Net | 0.6 kg
Poids Brut | 1 kg
Conditions environnementales
Conditions de température | 0-40°C
Humidité de fonctionnement | 95%
Puissance
Tension, HZ | 12~19V
Alimentation Electrique | DC-In
Caractéristiques
Caractéristiques principales | Wake-on-LAN Support, Watchdog Timer
Certification
Sécurité | YES
Approbation EMC | YES
Marquage CE | YES