## Worksheet
Model | EL32G-2H
Affichage
Taille de l'écran | 32"
Technologie Ecran | VA
Type de rétro-éclairage | DLED
Luminosité | 450 cd/m²
Résolution native | 1920 x 1080 (16:9) - FHD
Rapport de contraste (Typique) | 3000:1 (typ.)
Rapport de Contraste Dynamique | 35000:1
Durée de vie de la dalle (min.) | 50000 Hrs
Temps de réponse | 9.5 ms
Zone active (H x V) | 698.40 x 392.8 mm
Angle de Vue | 178° Vert., 178° Hor. (89U/89D/89L/89R) @ CR>10
Valeur de Couleur | 16.7M
Color Gamut | 68% NTSC
Brume Level | 3%
Taux de rafraîchissement | 60 Hz
Orientation | Landscape / Portrait
Heures de fonctionnement | 24/7
Domaines d'utilisation | Indoor
Système intégré
Modèle de carte mère | 17MB450VS
Système d'exploitation | Custom OS (built on Android AOSP)
Mémoire | 2 GB DDR4
Stockage | 16 GB eMMC
CPU | Quad-Core ARM Cortex-A55
GPU | ARM Mali-G31 MP2
Filaire | 10/100 Mbps Ethernet
WiFi | WiFi 5 (802.11 a/b/g/n/ac)
HTML5 Browser | Vewd
I/Os à l'arrière
Entrée vidéo | 2xHDMI2.0, 1xUSB-A 3.0, 1xUSB-A 2.0
Sortie vidéo | 1xHDMI2.0
Contrôle externe | RS232 (3.5mm jack green), Fast Ethernet (RJ45), Service (RJ12)
Mécanique
Dimensions du produit (LxPxH) | 734 x 78 x 435 mm
Dimensions du colis LxPxH | 795 x 128 x 530 mm
Poids Net | 4.5 kg
Poids Brut | 6 kg
Montage Vesa | 75 x 75 mm M4
Largeur du Lunette | B:21, T/ L/R:14 mm
Conditions environnementales
Conditions de température | 0-40°C
Humidité de fonctionnement | 10-90%
Puissance
Alimentation Electrique | 170 VAC - 240 VAC - 50/60 Hz
Consommation d'énergie
Typical | 32 W
Maximum | 75 W
Veille Prolongée | ≤0.5 W
Caractéristiques
Caractéristiques principales | HTML5 CMS Launcher, Android CMS Launcher, Open Content Management Support, Scheduler, USB-Autoplay, Auto-Launch, HDMI-CEC, HDMI-Wakeup, Auto-switch on Failover, Panel Lock, OSD and UI Rotation, Video Rotation, NoSignalPowerOff, Pixel shift, Scheduler, Videowall support, Remote control via LAN, Real Time Clock, SNMP
Caractéristiques mécaniques | Joystick, Fixed IR lens, Rocker Switch, Detachable Power Cable
Haut-parleur | 2x6 W
Accessoire
Standard | QSG, IB, Power cord, Remote control unit, RC battery, Mounting kit, IR extender cable
Certification
Sécurité | Yes
Approbation EMC | Yes
Marquage CE | Yes