## Worksheet
Model | PF43D-2H2
Affichage
Taille de l'écran | 43"
Technologie Ecran | IPS
Type de rétro-éclairage | Slim DLED
Luminosité | 500 cd/m²
Résolution native | 3840 x 2160 (16:9) - UHD
Rapport de contraste (Typique) | 1200:1 (typ.)
Rapport de Contraste Dynamique | 50000:1
Durée de vie de la dalle (min.) | 50000 Hrs
Temps de réponse | 8 ms
Zone active (H x V) | 941.1 (H) × 529.4 (V) mm
Angle de Vue | 178° Vert., 178° Hor. (89U/89D/89L/89R) @ CR>10
Valeur de Couleur | 1.07G (8bits + FRC)
Color Gamut | 72% NTSC
Brume Level | 1%
Taux de rafraîchissement | 60 Hz
Orientation | Paysage
Heures de fonctionnement | 16/7
Domaines d'utilisation | Intérieur
Système intégré
Modèle de carte mère | 17MB400VS
Système d'exploitation | Custom OS (built on Android AOSP)
Mémoire | 2 GB DDR4
Stockage | 16 GB eMMC
Stockage additional | Micro SD (up to 1TB)
CPU | Quad-Core ARM Cortex-A55
GPU | ARM Mali-G31 MP2
Filaire | 10/100/1000 Mbps Ethernet, IEEE 802.1X Authentication
WiFi | WiFi 5 (802.11 a/b/g/n/ac), IEEE 802.1X Authentication
Bluetooth | BT 5.1
HTML5 Browser | Vewd
Affichage sans fil | Miracast
I/Os à l'arrière
Entrée vidéo | 2xHDMI2.0, 1xUSB-A 3.0, 1xUSB-A 2.0
Sortie vidéo | 1xHDMI2.0
Sortie audio | Casque, optique SPDIF
Contrôle externe | RS232 (3.5mm jack green), Fast Ethernet (RJ45), Service (RJ12)
Capteur Externe | RJ12
Mécanique
Dimensions du produit (LxPxH) | 963 x 63 x 555 mm
Dimensions du colis LxPxH | 1050 x 178 x 718 mm
Poids Net | 10.4 kg
Poids Brut | 13.5 kg
Montage Vesa | 200 (W) x 200 (H) mm M6
Largeur du Lunette | B: 9 mm, T/L/R: 6 mm
Conditions environnementales
Conditions de température | 0-40°C
Humidité de fonctionnement | 10-90%
Puissance
Alimentation Electrique | 110 VAC - 240 VAC - 50/60 Hz
Consommation d'énergie
Typical | 107 W
Maximum | 160 W
Veille Prolongée | ≤0.5 W
Caractéristiques
Caractéristiques principales | Lanceur de CMS HTML5, lanceur de CMS Android, prise en charge de la gestion de contenu ouvert, planificateur, lecture automatique USB, lancement automatique, HDMI-CEC, réveil HDMI, commutation automatique lors du basculement, verrouillage du panneau, NoSignalPowerOff, décalage de pixels, planificateur, prise en charge du mur vidéo, télécommande via LAN, horloge en temps réel, SNMP
Caractéristiques mécaniques | Manette de jeu, interrupteur à bascule, câble d'alimentation détachable, logo détachable
Haut-parleur | 2x8 W
Accessoire
Standard | QSG, IB, cordon d'alimentation, télécommande, batterie RC, kit de montage, câble d'extension IR
Certification
Sécurité | Oui
Approbation EMC | Oui
Marquage CE | Oui