## Worksheet
Model | DC75A-6K
Display
Brightness before cover glass (nits) | 450 cd/m²
Brightness after cover glass(nits) | 400 cd/m²
Dimensioni | 75"
Tecnologia del pannello | IPS
Tipo di retroilluminazione | LED di tipo diretto
Risoluzione | UHD: 3840 x 2160 HDR10
Proporzioni | 16:9
Rapporto di contrasto | 1200:1
Rapporto di contrasto dinamico | 35000:1
Tempo di vita del pannello (tipica) | 50000 Hrs
Tempo di risposta | 8 ms
Area attiva (H x V) | 1650 x 928 mm
Angolo di visione | 178° Vert., 178° Hor. (89U/89D/89L/89R) @ CR>10
Valore del colore | 1.07 B (8-bit+2bit FRC)
Livello di foschia | 8%
Refresh Rate | 60 Hz
Glass Type | Antiriflesso temperato da 3 mm
Glass Hardness | 7H
Sistema integrato
Modello Mainboard | MB460VS
Sistema operativo | Android 13 OS (Google)
Memoria | 8 GB DDR4
Conservazione | 64 GB EMMC
processore | CA55 Quad core
GPU | ARM Mali-G52 MP2 GPU
Cablata | LAN: 10/100/1000 Mbps
WiFi | 2T2R 802.11a/b/g/n/ac, 2.4/5Ghz
Bluetooth | BT 5.0
Rear I/Os
Touch Output | 2 x USB-B
Ingresso video | 3 x HDMI2.0 (HDCP2.2), OPS Slot
Uscita video | 1 x HDMI2.0 (uscita a cascata)
Uscita audio | 1 x cuffia (uscita di linea), 1 x SPDIF ottico
Controllo esterno | 1 x RJ45 (comandi LAN), 1 x jack da 3,5 mm (comandi RS232), 1 x RJ12 (Sensor Box), 1 x RJ12 (ingresso di servizio)
USB | 2 x USB-A (3.0), 1 x USB-C
Front Accessibility
Pulsanti della console | Accensione/spegnimento
Ricevitore IR | SÌ
Touch Interactivity
Tipo di tecnologia touch | Infrared (IR) Technology
Scan Rate | > 125Hz
Punti di contatto continui | Max. 20 punti di contatto* *Limitato dai limiti dell'applicazione
Touch Resolution | 32768 x 32768 px
Sensibilità | Qualsiasi tocco con dita, mano guantata o puntatore
Compatibilità | Windows®, Mac® OS, Linux, Android
Tempo di risposta | 8 ms
Precisione del tocco | +/- 1 mm (over 90% area)
Pen Type | Penna senza batteria
Pen Identities | Supporto a 2 tocchi
Dimensioni oggetto per il tocco | min. 2mm & min. 8 mm
Mechanical
Dimensioni del prodotto (LxPxA) | 1714 x 87 x 1002 mm
Dimensioni imballo (LxPxA) | 1867 x 210 x 1140 mm
Peso del prodotto | 48 kg
Package Weight | 58 kg
Montaggio Vesa | 800 x 600 mm - M8
Bezel Width | Inferiore: 24 ¦ Superiore: 14 ¦ Sinistra/Destra: 14 mm
Condizioni operative
Temperatura | +40°C / 0°C
Storage Temperature | +60°C / -10°C
Storage Humidity | 90% / 10%
Umidità di funzionamento | 90% / 10%
Potenza
Alimentazione elettrica | 110-240V 50-60Hz
Etichetta energetica | Classe E
Consumo energetico
Typical | 107 W - SDR 257 W - HDR
Massimo | 320 W
Deep Standby | 0.37 W
Caratteristiche meccaniche
Rear Ports | SÌ
Bottom Ports | SÌ
Side Ports | SÌ
Logo | Sì sulla targa del logo
Speakers | Sì - 2x20W
Sensors | Disponibile con Sensor Box esterno
Cavo di alimentazione staccabile | Sì
Trasporto slot / maniglie | Sì (x2)
Slot OPS | Sì
Accessori
Information Booklet | Sì (Manuale utente + Guida rapida)
Remote Control Unit | Sì (x1)
Pens | Penne magnetiche (x2)
Cavo di alimentazione | Sì (staccabile)
Funzionalità del software
Applicazioni | Vestel Launcher, Vdraw, Eshare, Officesuite, AquaMail, Chromium, File Manager, Lettore multimediale, Cloud File Manager
Certificazioni
Approvazione di sicurezza | SÌ
UKCA | SÌ
Approvazione EMC | SÌ
CE | SÌ