## Worksheet
Model | P2.0
Generale
Operating environment | Interno
Pixel pitch | 2.0mm
Tipo di servizio | Accesso frontale
Brightness (nits) | 900
Rapporto di contrasto | 85000
Tipo di lampada | SMD 1515
Durata della vita (ore a % 50 luminosità) | 100K
Calibrazione del colore bianco (adj.) | Solo Calibrazione della luminosità del LED
Scala di grigi | 13 bits
Controllo della luminosità | livello 256
Specifiche modulo
Dimensioni del modulo (mm) | 320x160
No. dei moduli per Gabinetto (W × H) | 2x3
Frequenza di aggiornamento | 3180Hz
Risoluzione del modulo | 160x80
LED metodo di azionamento | Dinamico
Fornitore D-IC | Chipone
D-IC nome di parte | ICND2153
Fornitore di Tcon | Novastar
Tcon nome di parte | A5S Plus
Specifiche pannello
Materiale del pannello | Pressofusione di alluminio
Pittura del pannello | Polvere di ES ricoperta
Dimensioni del pannello (mm)* | 640x480
Livello IP | N/A
Peso del pannello | 8,8 kg
Risoluzione del pannello | 320x240
Densità del pixel (pc / sqm) | 250000
Angolo di visione (orizzontale x verticale) | 160° x 160°
Distanza minima di osservazione (metro) | >2
Gamma di temperatura di funzionamento | 0C ~ +40C
Intervallo di temperatura di stoccaggio | -20C ~ +60C
Umidità di funzionamento | 10% ~ 90%
Tensione di ingresso di alimentazione | 110 ~ 240 VAC
Frequenza di ingresso alimentazione | 50 ~ 60 Hz
Potenza media per mq (%30 Grigio) | 86
Potenza massima per mq (W) | 613
PFC attivo | Sì
Regolazione del carico | 2.5%
Tipo di installazione del pannello | Fisso
Raffreddamento | Raffreddamento passivo
Altro
Sorgenti video standard* | Soggetto a selezione casella di invio
Altre sorgenti video dirette | Soggetto a selezione casella di invio
Regolazione della luminosità | Automatico Soggetto a invio Selezione casella
Morte pixel di monitoraggio | N/A
Modulo di monitoraggio | Sì con il PC
Monitoraggio della temperatura | Sì con il PC
Monitoraggio del fumo | N/A
Monitoraggio della tensione | Sì con il PC
Ridondanza di potenza | N/A
Backup del percorso del segnale | N/A
Trasmissione del segnale | CAT5e
Pianificazione standby | N/A
Programmazione inserita / disinserita di potere | N/A
Modalità di risparmio energetico | Sì
Certificazione* | Sicurezza 60950-1, EMC EN 55032:2015 – Classe A, EN 55024:2010 + A1:2015, EN 61000-3-2:2014, EN 61000-3-3:2013