## Worksheet
Model | P2.6
Pannello
Passo del pixel | 2,6
Risoluzione del modulo (L x A) | 96x96
Configurazione dei pixel | 1R, 1G, 1B - 2121 SMD
Luminosità (Nit) | 800 nit
Risoluzione cabinet (WITH × H) | 192x192
Superficie armadio (m²) | 0,25
Temperatura di colore | Regolabile
Accesso al servizio | Posteriore e anteriore
Angolo di visione | >160° x 160°
Frame rate video (Hz) | 50/60
Frequenza di aggiornamento (Hz) | 1920
HDR Compatibility | Opzionale
Mechanical Features
Dimensioni del pannello (L x A x P) (mm) | 500x500
Dimensioni del modulo (L x A) (mm) | 250x250
Peso del prodotto (kg/mq) | 35,44
Materiale | Die-casting Al
Certificazioni
Approvazione di sicurezza | OK
Approvazione EMC | OK
CE | OK