## Worksheet
Model | EL32C-1D ¦ EL32F-1D
Display
Dimensioni | 32"
Tecnologia del pannello | FSA (VA)
Tipo di retroilluminazione | Direct-Type LED
Luminosità | 450 cd/m²
Risoluzione | 1920 x 1080 (16:9) - FHD
Rapporto di contrasto | 3000:1
Rapporto di contrasto dinamico | 45000:1
Tempo di risposta | 9.5 ms
Area attiva (H x V) | 698.40 x 392.85 mm
Angolo di visione | 178° Vert., 178° Hor. (89U/89D/89L/89R) @ CR>10
Valore del colore | 16.7M
Trattamento dello schermo | 3H
Livello di foschia | 0,03
Refresh Rate | 60 Hz
Orientamento | Landscape/Portrait
Ore Operatività | 24/7
Aree di utilizzo | Indoor
Sistema integrato
Modello Mainboard | 17MB130VS
Sistema operativo | Linux (HTML5 based app support)
Cablata | 10/100 Mbps
WiFi | WiFi 4 (802.11 a/b/g/n)
Bluetooth | NA
Rear I/Os
Ingresso RGB | N/A
Uscita RGB | N/A
Ingresso video | 1xHDMI2.0, 2xUSB2.0, DP1.2a
Uscita video | DP1.2a
Ingresso audio | N/A
Uscita audio | Headphone
Controllo esterno | RS232(DE-9F), Ethernet(RJ45), Service(RJ12)
Sensore esterno | RJ12
Mechanical
Dimensioni del prodotto (LxPxA) | 734 x 78 x 435 mm
Dimensioni imballo (LxPxA) | 795 x 128 x 530 mm
Peso del prodotto | TBD
Package Weight | TBD
Montaggio Vesa | 75 x 75 mm M4
Bezel Width | B:21 ¦ T/ L/R:14 mm
Condizioni operative
Temperatura | 0-40°C
Umidità di funzionamento | 10-90%
Potenza
Alimentazione elettrica | 170 VAC - 240 VAC - 50/60 Hz
Consumo energetico
Typical | 42 W
Massimo | 65 W
Deep Standby | ≤0.5 W
Caratteristiche
Caratteristiche meccaniche | Joystick, IR Extender or Embedded IR Support Options, Rocker Switch, Detachable power cable(Class 2), Logo on bezel only horizontal
Altoparlante | 2 x 6 W
Certificazioni
Approvazione di sicurezza | YES
Approvazione EMC | YES
CE | YES