## Worksheet
Model | PN65D-4HH2
Display
Dimensioni | 65"
Tecnologia del pannello | IPS
Tipo di retroilluminazione | Slim DLED
Luminosità | 500 cd/m²
Risoluzione | 3840 x 2160 (16:9) - UHD
Rapporto di contrasto | 1200:1 (typ.)
Rapporto di contrasto dinamico | 50000:1
Durata pannello (minima) | 50000 Hrs
Tempo di risposta | 8 ms
Area attiva (H x V) | 1428.5 (H) × 803.5 (V) mm
Angolo di visione | 178° Vert., 178° Hor. (89U/89D/89L/89R) @ CR>10
Valore del colore | 1.07G (8bits + FRC)
Gamma di colori | 72% NTSC
Livello di foschia | 25%
Refresh Rate | 60 Hz
Orientamento | Paesaggio/Ritratto
Ore Operatività | 24/7
Aree di utilizzo | Interno
Sistema integrato
Modello Mainboard | 17MB400VS
Sistema operativo | Custom OS (built on Android AOSP)
Memoria | 2 GB DDR4
Conservazione | 16 GB eMMC
Additional Storage | Micro SD (up to 1TB)
processore | Quad-Core ARM Cortex-A55
GPU | ARM Mali-G31 MP2
Cablata | 10/100 Mbps Ethernet, IEEE 802.1X Authentication
WiFi | WiFi 5 (802.11 a/b/g/n/ac), IEEE 802.1X Authentication
Bluetooth | BT 5.1
HTML5 Browser | Vewd
Display wireless | Miracast
Rear I/Os
Ingresso video | 4xHDMI2.0, 1xUSB-A 3.0, 1xUSB-A 2.0
Uscita video | 1xHDMI2.0
Uscita audio | Cuffia, SPDIF ottico
Controllo esterno | RS232 (3.5mm jack green), Fast Ethernet (RJ45), Service (RJ12)
Sensore esterno | RJ12
Mechanical
Dimensioni del prodotto (LxPxA) | 1456 x 74 x 834 mm
Dimensioni imballo (LxPxA) | 1650 x 190 x 997 mm
Peso del prodotto | 24.7 kg
Package Weight | 34.75 kg
Montaggio Vesa | 600 (W) x 400 (H) mm M6
Bezel Width | B: 14 mm, T/L/R: 10 mm
Condizioni operative
Temperatura | 0-40°C
Umidità di funzionamento | 10-90%
Potenza
Alimentazione elettrica | 110 VAC - 240 VAC - 50/60 Hz
Consumo energetico
Typical | 134 W
Massimo | 220 W
Deep Standby | ≤0.5 W
Caratteristiche
Caratteristiche principali | HTML5 CMS Launcher, Android CMS Launcher, Supporto Open Content Management, Scheduler, Riproduzione automatica USB, Avvio automatico, HDMI-CEC, Riattivazione HDMI, Commutazione automatica in caso di failover, Blocco pannello, Rotazione OSD e UI, Rotazione video, NoSignalPowerOff, Spostamento pixel, Scheduler, Supporto videowall, Controllo remoto tramite LAN, Orologio in tempo reale, SNMP
Caratteristiche meccaniche | Joystick, interruttore a bilanciere, cavo di alimentazione staccabile, logo staccabile, IP20
Altoparlante | 2x10 W
Accessori
Standard | QSG, IB, Cavo di alimentazione, Unità di controllo remoto, Batteria RC, Kit di montaggio, Cavo di estensione IR
Certificazioni
Approvazione di sicurezza | SÌ
Approvazione EMC | SÌ
CE | SÌ