## Worksheet
Model | UH55D-2H
Display
Dimensioni | 55"
Tecnologia del pannello | IPS
Tipo di retroilluminazione | DLED
Luminosità | 3000 cd/m²
Risoluzione | 1920 x 1080 (16:9) - FHD
Rapporto di contrasto | 1000:1 (typ.)
Rapporto di contrasto dinamico | 300000:1
Durata pannello (minima) | 50000 Hrs
Tempo di risposta | 9 ms
Area attiva (H x V) | 1210 x 680 mm
Angolo di visione | 178° Vert., 178° Hor. (89U/89D/89L/89R) @ CR>10
Valore del colore | 8-bit, 16.7 M colors
Gamma di colori | 72% NTSC
Livello di foschia | 3%
Refresh Rate | 60 Hz
Orientamento | Paesaggio-Ritratto
Ore Operatività | '24/7
Aree di utilizzo | Interno/Esterno - Nessuna luce solare diretta
Sistema integrato
Modello Mainboard | 17MB400VS
Sistema operativo | Sistema operativo personalizzato (basato su Android AOSP)
Memoria | 2 GB DDR4
Conservazione | 16 GB eMMC
Additional Storage | N/A
processore | Quad-Core ARM Cortex-A55
GPU | ARM Mali-G31 MP2
Cablata | 10/100/1000 Mbps Ethernet, IEEE 802.1X Authentication
WiFi | WiFi 5 (802.11 a/b/g/n/ac), IEEE 802.1X Authentication
Bluetooth | BT 5.1
HTML5 Browser | Vewd
Display wireless | Miracast
Rear I/Os
Ingresso video | 2xHDMI2.0
Uscita video | 1xHDMI2.0
Uscita audio | Cuffia, SPDIF ottico
Controllo esterno | RS232 (3.5mm jack green), Gigabit Ethernet (RJ45), Service (RJ12)
Sensore esterno | RJ12
USB | 1xUSB-A 3.0, 1xUSB-A 2.0
Mechanical
Dimensioni del prodotto (LxPxA) | 1253 x 87 x 730 mm
Dimensioni imballo (LxPxA) | 1369 x 165 x 874 mm
Peso del prodotto | 27.2kg
Package Weight | 32.7kg
Montaggio Vesa | 400 (V) x 400 (H) mm M6
Bezel Width | B: 24 mm, T/L/R: 19 mm
Condizioni operative
Temperatura | 0-40°C
Umidità di funzionamento | 10-90%
Potenza
Alimentazione elettrica | 110 VAC - 240 VAC - 50/60 Hz
Consumo energetico
Typical | 77W
Risparmio energetico | TBD
Massimo | TBD
Deep Standby | ≤0.5 W
Caratteristiche
Caratteristiche principali | HTML5 CMS Launcher, Android CMS Launcher, Supporto Open Content Management, Scheduler, Riproduzione automatica USB, Avvio automatico, HDMI-CEC, Riattivazione HDMI, Commutazione automatica in caso di failover, Blocco pannello, Rotazione OSD e UI, Rotazione video, NoSignalPowerOff, Spostamento pixel, Scheduler, Controllo remoto tramite LAN, Orologio in tempo reale, SNMP
Caratteristiche meccaniche | IR incorporato, sensore di luce incorporato, doppie ventole, tastiera joystick, interruttore a bilanciere, cavo di alimentazione staccabile
Altoparlante | 2x15 W
Accessori
Standard | QSG, IB, Cavo di alimentazione, Unità di controllo remoto, Batteria RC, Kit di montaggio
Certificazioni
Approvazione di sicurezza | SÌ
Approvazione EMC | SÌ
CE | SÌ