## Worksheet
Model | XD86G-2H
Display
Dimensioni | 86" - 2174mm
Tecnologia del pannello | IPS
Tipo di retroilluminazione | DLED
Luminosità | 400 cd/m²
Risoluzione | 3840 x 2160 (16:9) - UHD
Rapporto di contrasto | 1200:1 (typ.)
Rapporto di contrasto dinamico | 40000:1
Durata pannello (minima) | 30000 Hrs
Tempo di risposta | 8 ms
Area attiva (H x V) | 1895 (H) x 1066 (V) mm
Angolo di visione | 178° Vert., 178° Hor. (89U/89D/89L/89R) @ CR>10
Valore del colore | 1.07G (8bits + FRC)
Gamma di colori | 72% NTSC
Livello di foschia | 25%
Refresh Rate | 60 Hz
Orientamento | Paesaggio
Ore Operatività | 16/7
Aree di utilizzo | Al chiuso
Sistema integrato
Modello Mainboard | MB450VS
Sistema operativo | Sistema operativo personalizzato (basato su Android AOSP)
Memoria | 2 GB DDR4
Conservazione | 16 GB eMMC
processore | Quad-Core ARM Cortex-A55
GPU | ARM Mali-G31 MP2
Cablata | 10/100/1000 Gbps Ethernet, IEEE 802.1X Authentication
WiFi | WiFi 5 (802.11 a/b/g/n/ac), IEEE 802.1X Authentication
Bluetooth | BT 5.1
HTML5 Browser | Vewd
Display wireless | Miracast
Rear I/Os
Ingresso video | 2xHDMI2.0
Uscita video | 1xHDMI2.0
Controllo esterno | 1xRS232 (3.5mm jack), 1xRJ45 (LAN), 1xIR (3.5mm jack), 1xRJ12 (Service)
USB | 1xUSB-A 3.0, 1xUSB-A 2.0
Mechanical
Dimensioni del prodotto (LxPxA) | 1962 x 82 x 1140 mm
Dimensioni imballo (LxPxA) | 2150 x 367 x 1477 mm
Peso del prodotto | 45 kg
Package Weight | 70 kg
Montaggio Vesa | 800 (W) x 600 (H) mm - M8
Bezel Width | B/T/L/R: 25 mm
Condizioni operative
Temperatura | 0-40°C
Umidità di funzionamento | 10-90%
Potenza
Alimentazione elettrica | 110 VAC - 240 VAC - 50/60 Hz
Consumo energetico
Typical | 380W
Deep Standby | ≤0.5 W
Caratteristiche
Caratteristiche principali | Lanciatore di CMS HTML5, lanciatore di CMS Android, responsabile della gestione dei contenuti all'aperto, pianificatore, lettura automatica USB, lancio automatico, HDMI-CEC, visualizzazione HDMI, commutazione automatica durante il basculamento, chiusura del pannello, rotazione del OSD e interfaccia utente, rotazione video, NoSignalPowerOff, decalcomania pixel, pianificatore, carica video a parete, comando telefonico via LAN, orologio in tempo reale, SNMP
Caratteristiche meccaniche | Joystick, interruttore a bilanciere, cavo di alimentazione staccabile, logo staccabile,
Altoparlante | 2x12 W
Accessori
Standard | Manuale utente, cavo di alimentazione, telecomando, batteria RC, kit di montaggio, cavo di estensione IR
Certificazioni
Approvazione di sicurezza | SÌ
Approvazione EMC | SÌ
CE | SÌ