## Worksheet
Model | IFE652-2H
Wyświetlacz
Rozmiar | 65"
Technologia paneli | Direct-Type LED
Jasność | 350 cd/m²
Rozdzielczość | UHD: 3840 x 2160 - HDR10
Kontrast | 4000:1
Współczynnik dynamicznego kontrastu | 35000:1
Czas życia panelu (min.) | 30000 Hrs / 50000 Hrs
Czas odpowiedzi | 8 ms
Aktywny obszar (H x V) | 1428 x 804 mm
Rozstaw pikseli (wysokość x pion) | 0.372 x 0.372 mm
PPI (pixel per inch) | 68
Kąt widzenia | 178° Vert., 178° Hor. (89U/89D/89L/89R) @ CR>10
Wartość koloru | 1.07 B (10-bit)
Obróbka ekranu | 2H
Poziom zamglenia | 8%
Refresh Rate | 60 Hz
Orientacja | Horizontal
Operation Hours | 16/7
Obszary użytkowania | Indoor
Wbudowany system
Model płyty głównej | 450vs
System operacyjny | Custom OS (built on Android AOSP)
Pamięć | 2 GB DDR4
Magazyn | 16 GB EMMC
procesor | CA55 Quad core
GPU | Mali-G31 MP2
Przewodowy | 10/100/1000 Mbps Ethernet
WiFi | WiFi 5 (802.11 a/b/g/n/ac)
Bluetooth | BT 5.1
User Experience
Strona główna | Spersonalizowane tło Przyciski strony głównej Pasek nawigacji Szybka paleta
Terminarz uruchomień | Wszystkie aplikacje Profil Zaloguj się/Wyloguj Szybkie ustawienia Narzędzia Zmień źródło
Aplikacje | Tablica, udostępnianie ekranu, przeglądarka internetowa, menedżer plików, odtwarzacz multimedialny, pakiet Office, AquaMail, CloudFileManager
Sposób zarządzania systemem | Chmurowy system zarządzania kontami użytkowników
USB typu C. | Bezprzewodowa aktualizacja oprogramowania Zamrożenie ekranu Blokada ekranu Rozpoznawanie za pomocą podwójnego pióra Usuwanie dłonią Adnotuj z dowolnego źródła
Inni | Over-the-Air SW Update, Screen Freeze, Screen Lock, Dual Pen Recognition, Palm Erase, Annotate over Any Source
Wącznik tylny I/O
Wejście RGB | 2 x HDMI2.0 (HDCP2.2), OPS Interface
Wyjście RGB | 1 x HDMI2.0 (Daisychain Output)
USB | 1 x USB-A (2.0) 1 x USB-A (3.0), 1xUSB-A (touch-out)
Front Accessibility
Przyciski konsoli | Zasilanie, źródło, włączenie/wyłączenie dotyku, zmniejszenie/zwiększenie jasności, zmniejszenie/zwiększenie głośności
Odbiornik podczerwieni | Naprawiono na ramce
Audio | 2x15 W — Głośniki skierowane do przodu
Touch Interactivity
Rodzaj technologii dotykowej | Infrared (IR) Technology
Ciągłe punkty dotykowe | Maks. 20 punktów dotyku* *Ograniczone limitami aplikacji
Rozdzielczość dotyku | 32768 x 32768 px
Wrażliwość | Dowolne dotknięcie palcem, dłonią w rękawiczce lub wskaźnikiem
Zgodność | Windows®7,Windows®8, Windows®10, Vista, XP, Mac® OS, Linux, Android
Szybkość raportowania | < 5 ms
Dotknij Dokładność | +/- 1 mm (over 90% area)
Typ pisaka | Pióro bez baterii
Rodzaj pisaka | 2
Rozmiary obiektu dla dotyku | 2.8 & 10 mm
Mechaniczny
Wymiary produktu (SxGxW) | 1525 x 116 x 915 mm
Wymiary opakowania (SxGxW) | 1765 x 265 x 1100 mm
waga produktu | 34 Kg
waga paczki | 43 Kg
Montaż VESA | 400 x 400 mm
Szerokość ramki | B:56 ¦ T:41 ¦ L/R:41 mm
Warunki pracy
Warunki temperaturowe | +40°C / 0°C
Wilgotność pracy | 90%
Moc
Zasilacz | 110 VAC - 240 VAC
Zużycie energii
Typical | 235W
Deep Standby | ≤ 0.5W
Cechy
Funkcje mechaniczne | Przyciski przednie, przełącznik kołyskowy, odłączany kabel zasilający
Akcesoria
Standard | QSG, IB, przewód zasilający, pilot zdalnego sterowania, bateria RC, zestaw montażowy
Certyfikaty
Zatwierdzenie bezpieczeństwa | TAK
Zatwierdzenie EMC | TAK
EC | TAK