## Worksheet
Model | P2.6
Płyta
Pixel Pitch | 2,6
Rozdzielczość modułu (W szer. X wys.) | 96x96
Konfiguracja pikseli | 1R, 1G, 1B - 2121 SMD
Jasność (Nits) | 800 nit
Wymiary obudowy (Z × H) | 192x192
Powierzchnia obudowy (m²) | 0,25
Temperatura koloru | Regulowany
Dostęp serwisowy | Tył I Przód
Kąt widzenia | >160° x 160°
Częstotliwość wyświetlania wideo (Hz) | 50/60
Częstotliwość odświeżania (Hz) | 1920
Zgodność z HDR | Opcjonalne
Funkcje mechaniczne
Rozmiar panelu (W * H * D) (mm) | 500x500
Rozmiar modułu (W * H) (mm) | 250x250
Masa produktu (kg / m2) | 35,44
Materiał | Die-casting Al
Certyfikaty
Zatwierdzenie bezpieczeństwa | OK
Zatwierdzenie EMC | OK
EC | OK