## Worksheet
Model | EL32G-2H
Wyświetlacz
Rozmiar | 32"
Technologia paneli | VA
Typ podświetlenia | DLED
Jasność | 450 cd/m²
Rozdzielczość | 1920 x 1080 (16:9) - FHD
Kontrast | 3000:1 (typ.)
Współczynnik dynamicznego kontrastu | 35000:1
Czas życia panelu (min.) | 50000 Hrs
Czas odpowiedzi | 9.5 ms
Aktywny obszar (H x V) | 698.40 x 392.8 mm
Kąt widzenia | 178° Vert., 178° Hor. (89U/89D/89L/89R) @ CR>10
Wartość koloru | 16.7M
Gama kolorów | 68% NTSC
Poziom zamglenia | 3%
Refresh Rate | 60 Hz
Orientacja | Landscape / Portrait
Operation Hours | 24/7
Obszary użytkowania | Indoor
Wbudowany system
Model płyty głównej | 17MB450VS
System operacyjny | Custom OS (built on Android AOSP)
Pamięć | 2 GB DDR4
Magazyn | 16 GB eMMC
procesor | Quad-Core ARM Cortex-A55
GPU | ARM Mali-G31 MP2
Przewodowy | 10/100 Mbps Ethernet
WiFi | WiFi 5 (802.11 a/b/g/n/ac)
Przeglądarka HTML5 | Vewd
Wącznik tylny I/O
Wejście wideo | 2xHDMI2.0, 1xUSB-A 3.0, 1xUSB-A 2.0
Wyjście wideo | 1xHDMI2.0
Kontrola zewnętrzna | RS232 (3.5mm jack green), Fast Ethernet (RJ45), Service (RJ12)
Mechaniczny
Wymiary produktu (SxGxW) | 734 x 78 x 435 mm
Wymiary opakowania (SxGxW) | 795 x 128 x 530 mm
waga produktu | 4.5 kg
waga paczki | 6 kg
Montaż VESA | 75 x 75 mm M4
Szerokość ramki | B:21, T/ L/R:14 mm
Warunki pracy
Warunki temperaturowe | 0-40°C
Wilgotność pracy | 10-90%
Moc
Zasilacz | 170 VAC - 240 VAC - 50/60 Hz
Zużycie energii
Typical | 32 W
Maksimum | 75 W
Deep Standby | ≤0.5 W
Cechy
Główne cechy | HTML5 CMS Launcher, Android CMS Launcher, Open Content Management Support, Scheduler, USB-Autoplay, Auto-Launch, HDMI-CEC, HDMI-Wakeup, Auto-switch on Failover, Panel Lock, OSD and UI Rotation, Video Rotation, NoSignalPowerOff, Pixel shift, Scheduler, Videowall support, Remote control via LAN, Real Time Clock, SNMP
Funkcje mechaniczne | Joystick, Fixed IR lens, Rocker Switch, Detachable Power Cable
Głośnik | 2x6 W
Akcesoria
Standard | QSG, IB, Power cord, Remote control unit, RC battery, Mounting kit, IR extender cable
Certyfikaty
Zatwierdzenie bezpieczeństwa | Yes
Zatwierdzenie EMC | Yes
EC | Yes