## Worksheet
Model | PN55J-2HH
Wyświetlacz
Rozmiar | 55''
Technologia paneli | IPS
Typ podświetlenia | Slim DLED
Jasność | 500 cd/m²
Rozdzielczość | 3840 x 2160 (16:9) - UHD
Kontrast | 1200:1 (typ.)
Współczynnik dynamicznego kontrastu | 50000:1
Czas życia panelu (min.) | 50000 Hrs
Czas odpowiedzi | 8 ms
Aktywny obszar (H x V) | 1209.6 (H) × 680.4 (V) mm
Kąt widzenia | 178° Vert., 178° Hor. (89U/89D/89L/89R) @ CR>10
Wartość koloru | 1.07G (8bits + FRC)
Gama kolorów | 72% NTSC
Poziom zamglenia | 25%
Refresh Rate | 60 Hz
Orientacja | Krajobraz / Portret
Operation Hours | 24/7
Obszary użytkowania | Wnętrz
Wbudowany system
Model płyty głównej | 465VS
System operacyjny | Custom OS (built on Android 13 AOSP)
Pamięć | 4 GB DDR4
Magazyn | 32 GB eMMC
procesor | Quad-Core ARM Cortex-A55
GPU | ARM Mali-G52 MP2 GPU
Przewodowy | 10/100/1000 Mbps Ethernet, IEEE 802.1X Authentication
WiFi | WiFi 5 (802.11 a/b/g/n/ac), IEEE 802.1X Authentication
Bluetooth | BT 5.1
Przeglądarka HTML5 | Vewd
Bezprzewodowy wyświetlacz | Miracast
Wącznik tylny I/O
Wejście wideo | 2xHDMI2.0
Wyjście wideo | 1xHDMI2.0
Wyjście audio | Zakreślać
Kontrola zewnętrzna | IR In(3.5mm), RS232 (3.5mm), Gigabit Ethernet (RJ45)
USB | 1xUSB-A 3.0, 1xUSB-A 2.0
Mechaniczny
Wymiary produktu (SxGxW) | 1236 x 63 x 709 mm
Wymiary opakowania (SxGxW) | 1369 x 165 x 874 mm
waga produktu | 18.5 kg
waga paczki | 24.1 kg
Montaż VESA | 400 (W) x 400 (H) mm M6
Szerokość ramki | B: 11 mm, T/L/R: 9 mm
Warunki pracy
Warunki temperaturowe | 0-40°C
Wilgotność pracy | 10-90%
Moc
Zasilacz | 110 VAC - 240 VAC - 50/60 Hz
Zużycie energii
Typical | 109 W
Maksimum | 180 W
Deep Standby | ≤0.5 W
Cechy
Główne cechy | Program uruchamiający CMS HTML5, program uruchamiający CMS Android, obsługa otwartego zarządzania treścią, harmonogram, automatyczne odtwarzanie przez USB, automatyczne uruchamianie, HDMI-CEC, wybudzanie przez HDMI, automatyczne przełączanie w przypadku awarii, blokada panelu, obrót OSD i interfejsu użytkownika, obrót wideo, wyłączenie zasilania przy braku sygnału, przesunięcie pikseli, harmonogram, obsługa ściany wideo, zdalne sterowanie przez sieć LAN, zegar czasu rzeczywistego, SNMP
Funkcje mechaniczne | Joystick, przełącznik kołyskowy, odłączany kabel zasilający, odłączane logo, wewnętrzna osłona portu USB
Głośnik | 2x10 W
Akcesoria
Standard | QSG, IB, Przewód zasilający, Pilot zdalnego sterowania, Bateria RC, Zestaw montażowy, Przewód przedłużający IR
Certyfikaty
Zatwierdzenie bezpieczeństwa | Tak
Zatwierdzenie EMC | Tak
EC | Tak