## Worksheet
Model | XD86D-4H
Wyświetlacz
Rozmiar | 86"
Technologia paneli | IPS
Typ podświetlenia | DLED
Jasność | 400 cd/m²
Rozdzielczość | 3840 x 2160 (16:9) - UHD
Kontrast | 1200:1 (typ.)
Współczynnik dynamicznego kontrastu | 40000:1
Czas życia panelu (min.) | 30000 Hrs
Czas odpowiedzi | 8 ms
Aktywny obszar (H x V) | 1895 (H) x 1066 (V) mm
Kąt widzenia | 178° Vert., 178° Hor. (89U/89D/89L/89R) @ CR>10
Wartość koloru | 1.07G (8bits + FRC)
Gama kolorów | 72% NTSC
Poziom zamglenia | 25%
Refresh Rate | 60 Hz
Orientacja | Krajobraz
Operation Hours | 16/7
Obszary użytkowania | Indoor
Wbudowany system
Model płyty głównej | 17MB400VS
System operacyjny | Custom OS (built on Android AOSP)
Pamięć | 2 GB DDR4
Magazyn | 16 GB eMMC
Dodatkowe miejsce | Micro SD (up to 1TB)
procesor | Quad-Core ARM Cortex-A55
GPU | ARM Mali-G31 MP2
Przewodowy | 10/100 Mbps Ethernet, IEEE 802.1X Authentication
WiFi | WiFi 5 (802.11 a/b/g/n/ac), IEEE 802.1X Authentication
Bluetooth | BT 5.1
Przeglądarka HTML5 | Vewd
Bezprzewodowy wyświetlacz | Miracast
Wącznik tylny I/O
Wejście wideo | 4xHDMI2.0, 1xUSB-A 3.0, 1xUSB-A 2.0, 1xUSB-A 2.0 (Internal), 1x Micro USB
Wyjście wideo | 1xHDMI2.0
Wyjście audio | Słuchawkowe, Optyczne SPDIF
Kontrola zewnętrzna | RS232 (3.5 mm jack green), Gigabit Ethernet (RJ45), Service (RJ12)
Czujnik zewnętrzny | RJ12
Mechaniczny
Wymiary produktu (SxGxW) | 1962 x 79 x 1133 mm
Wymiary opakowania (SxGxW) | 2163 x 380 x 1490 mm
waga produktu | 62 kg
waga paczki | 83 kg
Montaż VESA | 800 (W) x 600 (H) mm M8
Szerokość ramki | B/T/L/R: 25 mm
Warunki pracy
Warunki temperaturowe | 0-40°C
Wilgotność pracy | 10-90%
Moc
Zasilacz | 110 VAC - 240 VAC - 50/60 Hz
Zużycie energii
Typical | TBD
Maksimum | TBD
Deep Standby | ≤0.5 W
Cechy
Główne cechy | HTML5 CMS Launcher, Android CMS Launcher, Obsługa Open Content Management, Scheduler, USB-Autoplay, auto-Launch, HDMI-CEC, HDMI-Wakeup, automatyczne przełączanie awaryjne, Blokada panelu, obrót OSD i Ui, Obrót wideo, NoSignalPowerOff, Pixel shift, Scheduler, Obsługa Videowall, Zdalne sterowanie przez LAN, Zegar Czasu Rzeczywistego, Crestron podłączony, SNMP
Funkcje mechaniczne | Joystick, przełącznik kołyskowy, odłączany kabel zasilający, odłączane Logo, Wewnętrzna Osłona USB
Głośnik | 2x12 W
Akcesoria
Standard | QSG, IB, przewód zasilający, pilot zdalnego sterowania, bateria RC, Zestaw Montażowy, kabel przedłużacza IR
Certyfikaty
Zatwierdzenie bezpieczeństwa | Tak.
Zatwierdzenie EMC | Tak.
EC | Tak.