## Worksheet
Model | WU55B/2H
Wyświetlacz
Rozmiar | 55"
Technologia paneli | IPS
Typ podświetlenia | DLED
Jasność | 500 cd/m2
Rozdzielczość | 1920 x 1080 (16:9) - FHD
Kontrast | 1200:1 (typ.)
Współczynnik dynamicznego kontrastu | 50000:1
Czas życia panelu (typ) | 60000 Hrs
Czas odpowiedzi | 8 ms
Aktywny obszar (H x V) | 1209.6 x 680.4 mm
Rozstaw pikseli (wysokość x pion) | 0.630 x 0.630 mm
Kąt widzenia | 178° Vert., 178° Hor. (89U/89D/89L/89R) @ CR>10
Wartość koloru | 1.07 B (10-bit)
Obróbka ekranu | 2H
Poziom zamglenia | 28%
Refresh Rate | 60 Hz
Rodzaj przodu | Ultra wąska ramka
Orientacja | Poziomy / Pionowy
Operation Hours | 24/7
Obszary użytkowania | Indoor
Wbudowany system
Model płyty głównej | 17MB135VS
Wącznik tylny I/O
Wejście RGB | VGA (DE-15F)
Wejście wideo | 2xHDMI2.0, 2xUSB2.0
Wyjście wideo | 1xHDMI2.0
Wejście audio | Linia W L / R
Wyjście audio | Słuchawkowe, Optyczne SPDIF
Kontrola zewnętrzna | RS232 (DE-9F), Ethernet(RJ45), Service(RJ12)
Czujnik zewnętrzny | RJ12
Warunki pracy
Warunki temperaturowe | +50°C / 0°C
Wilgotność pracy | %90
Moc
Zasilacz | 110 VAC - 240 VAC
Zużycie energii
Typical | 138 W
Maksimum | 260 W
Deep Standby | 0.5W
Mechaniczny
Rozmiar | 1213.4 (W) x 114.39 (D) x 684.2(H) mm
Rozmiar wysyłki | 1366 (W) x 277 (D) x 836 (H) mm
Waga (kg) | 37.7 kg
Waga wysyłki (kg) | 45.1 kg
Rozmiar montażowy Vesa | 600 (W) x 400 (H) mm M8
Szerokość ramki | 3.8 mm (active-to-active), 3.5 mm (bezel-to-bezel)
Cechy
Główne cechy | Konfiguracja ściany wideo z Daisy-Chain, Obsługa Open Content Management, Ręczna precyzyjna Kalibracja kolorów, Videowall Scheduler, Automatyczne uruchamianie, Automatyczne włączanie przełączania awaryjnego, Blokada panelu
Funkcje mechaniczne | Przycisk WŁĄCZANIA / WYŁĄCZANIA, przedłużacz podczerwieni, Uchwyty do przenoszenia, opcja OPS (z kosztem w górę)
Głośnik | N/A
Akcesoria
Standard | QSG, Ib, Kabel zasilający, pilot zdalnego sterowania, bateria RC, Kabel DisplayPort, Konwerter USB na RS232
Zestaw montażowy | Standard
Certyfikaty
Zatwierdzenie bezpieczeństwa | Tak.
Zatwierdzenie EMC | Tak.
EC | Tak.