## Worksheet
Model | IFX864-4P
Display
Mărimea | 86"
Tip iluminare | LED de tip Direct
Luminozitate (Nits) | 400 cd/m²
Rezoluţie | UHD: 3840 x 2160 HDR10
Aspect Ratio | 16:9
Raport de contrast | 1200:1
Contrast dinamic | 40000:1
Durata de viață a panoului (tip.) | 50000 Hrs
Timp de răspuns | 8 ms
Ramă totală (H x V) | 1895 x 1066 mm
Unghi de vizualizare | 178° Vert., 178° Hor. (89U/89D/89L/89R) @ CR>10
Valoarea culorii | 1.07 B (10-bit)
Haze Level | 8%
Refresh Rate | 60 Hz
Tip Sticla | 4 mm temperat < br>Anti-orbire
Duritate Sticla | 8 Mohs
Built-in System
Placă de bază | MB400VS
Operating System | Android Pie 9.0 Personalizat
Memorie | 4 GB DDR4
Depozitare | 64 GB EMMC
CPU | CA55 Quad core
GPU | Mali-G31 MP2
Cu fir | 10/100 Mbps Ethernet
WiFi | WiFi 5 (802.11 a/b/g/n/ac) (via USB Dongle)
Bluetooth | BT 5.1 (via USB Dongle)
User Experience
Pagina principala | Fundal personalizat, < br>butoane Acasă, < br>bara de navigare, < br>paletă rapidă
Lansator | Toate aplicațiile, profil autentificare / deconectare, < br>Setări rapide, < br>instrumente, < br>Schimbare sursă
Aplicații | Tablă albă, < br > capturi de ecran, < br > browser Web, < br>Manager de fișiere, < br> Media Player, < br > suită de birou, < br> AquaMail, < br > CloudFileManager
Sistem de management al consiliului | Sistem conectat pentru gestionarea profilului utilizatorului
Alții | Over-the-air actualizare SW, congela ecran, de blocare a ecranului, recunoașterea Pen Dual, Palm Erase, adnota peste orice sursă
Rear I/Os
Intrare video | 2 x HDMI2. 0 (HDCP2.2) < br > 1 x HDMI2. 0 (intrare Daisychain) < br> MicroSD (până la 1TB) < br > interfață OPS
Ieșire video | 1 x HDMI2.0 (ieșire Daisychain) Căști(Line-out) Optic SPDIF
Control extern | RJ45 (LAN & Control) 3.5mm jack(RS232 Control) 2 x RJ12 (Sensor Box & service input)
USB | 1 x USB-A (2.0) 1 x USB-A (3.0) 1 x USB-C (3.0)
Front Accessibility
I / S frontale | USB-A (2.0 / autoswitch pentru Android & APPS) < br> USB-A (3.0 / autoswitch pentru Android & OPS) < br> 1 x USB-B (touch out) < br>1 x intrare HDMI2.0
Butoane Console | Standby Pornit /Oprit < br > creșterea volumului < br>reducerea volumului < br>atingeți Activare /Dezactivare < br>schimbarea sursei, < br>Setări
Receptor IR | Fixat pe rama
Audio | 2x20 W-Difuzoare frontale
Suport stilou | Tavă Magnetică Integrată
Touch Interactivity
Tipul Tehnologiei Touch | Tehnologia infraroșu (IR)
Puncte de atingere continue | Max. 20 puncte de atingere * * delimitate de aplicare & # 039;s limite
Touch Resolution | 32768 x 32768 px
Sensibilitate | Orice atingere cu degetul, mâna înmănușată sau indicatorul
Compatibilitate | Windows®7,Windows®8, Windows®10, Vista, XP, Mac® OS, Linux, Android
Timp De Răspuns | < 5 ms
Atingeți Precizie | +/- 1 mm (over 90% area)
Tip Stilou | Stilou fără baterie
Identitate Stilou | 2
Obiecte de dimensiuni pentru atingere | 2.8 & 10 mm
Mechanical
Product Dimensions (WxDxH) | 1962 x 1184 x 97 mm
Package Dimensions (WxDxH) | 2163 x 1405 x 318 mm
Product Weight | TBD
Package Weight | TBD
Vesa Mounting | 800 x 600 mm - M8
Bezel Width | B:66 ¦ T:15 ¦ L/R:15 mm
Conditii de lucru
Condiții de temperatură | +40°C / 0°C
Umiditate | 90%
Putere
Alimentare electrică | 110 VAC - 240 VAC
Consum de energie
Typical | 280 W
Maxim | 400 W
starea de așteptare îndelungată
Caracteristici
Caracteristici mecanice | Ramă subțire, porturi și butoane frontale ușor de utilizat, cablu de alimentare detașabil, mânere de transport
Certificare
Aprobare de siguranță | Da
EMC de aprobare | Da
CE | Da