## Worksheet
Model | LB65G-2
Display
Mărimea | 65''
Tehnologia panoului | IPS
Tip iluminare | DLED
Luminozitate | 350 cd/m²
Rezoluţie | 3840 x 2160 (16:9) - UHD
Raport de contrast | 1200:1
Contrast dinamic | 50000:1
Durata de viață a panoului (min.) | 30000 Hrs
Timp de răspuns | 8 ms
Ramă totală (H x V) | 1428.48 x 803.52 mm
Unghi de vizualizare | 178° Vert., 178° Hor. (89U/89D/89L/89R) @ CR>10
Valoarea culorii | 1.07 G (8 bits + FRC)
Color Gamut | 68% NTSC
Haze Level | 1%
Refresh Rate | 60 Hz
Orientare | Peisaj
Operation Hours | 16/7
Domenii de utilizare | De interior
Built-in System
Placă de bază | 17MB450VS
Operating System | Custom OS (built on Android AOSP)
Memorie | 2 GB DDR4
Depozitare | 16 GB eMMC
CPU | Quad-Core ARM Cortex-A55
GPU | ARM Mali-G31 MP2
Cu fir | 10/100/1000 Mbps Ethernet, IEEE 802.1X Authentication
WiFi | WiFi 5 (802.11 a/b/g/n/ac), IEEE 802.1X Authentication
Bluetooth | BT 5.1
HTML5 Browser | Vewd
Ecran wireless | Miracast
Rear I/Os
Intrare video | 2xHDMI2.0
Control extern | 1x RJ45 LAN (Gigabit Ethernet), 1x RJ12 (For Service), 1x RS232 (3.5 mm jack)
USB | 1xUSB-A 3.0, 1xUSB-A 2.0
Mechanical
Product Dimensions (WxDxH) | 1452 x 72 x 837 mm
Package Dimensions (WxDxH) | 1650 x 180 x 1024 mm
Product Weight | 18.8kg
Package Weight | 24.1kg
Vesa Mounting | 400 (V) x 200 (H) mm M8
Bezel Width | B: 17 mm, T/L/R: 3 mm
Conditii de lucru
Condiții de temperatură | 0-40°C
Umiditate | 10-80%
Putere
Alimentare electrică | 110 VAC - 240 VAC - 50/60 Hz
Consum de energie
Typical | 85 W
Maxim | 200 W
starea de așteptare îndelungată | ≤0.5 W
Caracteristici
Caracteristici principale | afișaj fără fir, browser Vewd HTML5, suport pentru gestionarea conținutului deschis, player VsignLite, player media, programator, redare automată USB, lansare automată, HDMI-CEC, trezire HDMI, pornire automată Failover, Blocare panou, Inhibare RCU, Oprire fără semnal, Schimbare pixel, Control de la distanță prin LAN, Ceas în timp real
Caracteristici mecanice | IR inkerdo, Rocker Switch, Detachable Power Cord
vorbitor | 2x8 W
Accesorii
Standard | QSG, IB, Kablo e zorako, Telekontrola, Baterija RC
Certificare
Aprobare de siguranță | Ova
EMC de aprobare | Ova
CE | Ova