## Worksheet
Model | PN55B-4H ¦ PN55F-4H
Display
Mărimea | 55''
Tip iluminare | Slim DLED
Luminozitate | 500 cd/m²
Rezoluţie | 3840 x 2160 (16:9) - UHD
Raport de contrast | 1200:1(typ.)
Contrast dinamic | 50000:1
Durata de viață a panoului (min.) | 50000 Hrs
Timp de răspuns | 8ms
Ramă totală (H x V) | 1209.6 × 680.4
Unghi de vizualizare | 178° Vert., 178° Hor. (89U/89D/89L/89R) @ CR>10
Valoarea culorii | 1.07 G (8 bit + FRC)
Screen Treatment | 3H
Haze Level | 1%
Refresh Rate | 60Hz
Orientare | Peisaj / Portret
Operation Hours | 24 / 7
Domenii de utilizare | Interior
Built-in System
Placă de bază | 17MB135VS
Rear I/Os
RGB Input | VGA(DE-15F)
Ieșire RGB | N/A
Intrare video | 4xHDMI2.0, 2xUSB2.0, USB2.0(Internal)
Ieșire video | HDMI2.0
Intrare audio | Linie În L / R
Iesire audio | Căști, SPDIF Optic
Control extern | RS232(DE-9F), Ethernet(RJ45), serviciu (RJ12)
Senzor extern | RJ12
Mechanical
Product Dimensions (WxDxH) | "1236 x 83 x 709 mm with OPS/SDM 1236 x 63 x 709 mm without OPS/SDM"
Package Dimensions (WxDxH) | 1369 x 165 x 874
Product Weight | 17 kg
Package Weight | 22 kg
Vesa Mounting | 400 mm(W) x 400 mm(H) M6
Bezel Width | 9/9/9/11 mm
Conditii de lucru
Condiții de temperatură | 0-40°C
Umiditate | 10-90%
Putere
Alimentare electrică | 110 VAC - 240 VAC - 50/60 Hz
Consum de energie
Typical | 138 W
Maxim | 180 W
starea de așteptare îndelungată | ≤0.5 W
Caracteristici
Caracteristici principale | Deschideți suport de gestionare a conținutului, Planificator, USB-Autoplay, auto-lansare, HDMI-CEC, HDMI-Wakeup, auto-comutare pe Failover, blocare panou, rotație OSD, NoSignalPowerOff, economizor de ecran, Pixel shift, Planificator, suport Videowall, control de la distanță prin LAN, ceas în timp Real
Caracteristici mecanice | Joystick, Comutator basculant, Cablu de alimentare detașabil, Logo Dettachable, capac Usb intern, instalare înclinare la 30 de grade, compatibilitate Kit tactil suprapus
Caracteristici opționale | Compatibilitate SDM sau OPS, IR încorporat, opțiune extender IR
vorbitor | 2x10 W
Accesorii
Standard | QSG, IB, cablu de alimentare, unitate de control de la distanță, baterie RC, Kit de montare, cablu extender IR
Certificare
Aprobare de siguranță | Da
EMC de aprobare | Da
CE | Da