## Worksheet
Model | XE86D-4H
Display
Mărimea | 86"
Tehnologia panoului | IPS
Tip iluminare | DLED
Luminozitate | 400 cd/m²
Rezoluţie | 3840 x 2160 (16:9) - UHD
Raport de contrast | 1200:1 (typ.)
Contrast dinamic | 40000:1
Durata de viață a panoului (min.) | 50000 Hrs
Timp de răspuns | 8 ms
Ramă totală (H x V) | 1895 (H) x 1066 (V) mm
Unghi de vizualizare | 178° Vert., 178° Hor. (89U/89D/89L/89R) @ CR>10
Valoarea culorii | 1.07G (8bits + FRC)
Color Gamut | 72% NTSC
Haze Level | 25%
Refresh Rate | 60 Hz
Orientare | Peisaj-Portret De interior
Operation Hours | 24/7
Domenii de utilizare | De interior
Built-in System
Placă de bază | MB400VS
Operating System | Sistem de operare personalizat (construit pe Android AOSP)
Memorie | 2 GB DDR4
Depozitare | 16 GB eMMC
Additional Storage | Micro SD (până la 1TB)
CPU | Quad-Core ARM Cortex-A55
Cu fir | Ethernet 10/100/1000 Mbps, autentificare IEEE 802.1X
GPU | ARM Mali-G31 MP2
WiFi | WiFi 5 (802.11 a/b/g/n/ac), autentificare IEEE 802.1X
Bluetooth | BT 5.1
HTML5 Browser | Vewd
Ecran wireless | Miracast
Rear I/Os
Intrare video | 4xHDMI2.0, 1xUSB-A 3.0, 1xUSB-A 2.0
Ieșire video | 1xHDMI2.0
Iesire audio | Căști, SPDIF optic
Control extern | RS232 (mufă de 3,5 mm verde), Fast Ethernet (RJ45), Service (RJ12)
Senzor extern | RJ12
Mechanical
Product Dimensions (WxDxH) | 1962 x 79 x 1133 mm
Package Dimensions (WxDxH) | 2163 x 380 x 1490 mm
Product Weight | 62 kg
Package Weight | 83 kg
Vesa Mounting | 800 (W) x 600 (H) mm M8
Bezel Width | B/T/L/R: 25 mm
Conditii de lucru
Condiții de temperatură | 0-40°C
Umiditate | 10-90%
Putere
Alimentare electrică | 110 VAC - 240 VAC - 50/60 Hz
Consum de energie
Typical | 380 W
starea de așteptare îndelungată | ≤0.5 W
Caracteristici
Caracteristici principale | Lansatorul CMS HTML5, Lansatorul CMS Android, Suport pentru gestionarea conținutului deschis, Programator, Redare automată USB, Lansare automată, HDMI-CEC, Trezire HDMI, Pornire automată la failover, Blocare panou, Rotire OSD și UI, Rotire video, NoSignalPowerOff, Schimbare pixeli, programator, suport videowall, control de la distanță prin LAN, ceas în timp real, SNMP
Caracteristici mecanice | Tastatură cu joystick, comutator basculant, cablu de alimentare detașabil
vorbitor | 2x12 W
Accesorii
Standard | QSG, IB, cablu de alimentare, telecomandă, baterie RC, kit de montare, cablu prelungitor IR
Certificare
Aprobare de siguranță | da
EMC de aprobare | da
CE | da