## Worksheet
Model | WU49B/2H
Display
Mărimea | 49"
Tehnologia panoului | IPS
Tip iluminare | DLED
Luminozitate | 500 cd/m2
Rezoluţie | 1920x1080
Raport de contrast | 1200 : 1
Contrast dinamic | 500000 : 1
Durata de viață a panoului (tip.) | 60000hrs
Timp de răspuns | 8 ms
Ramă totală (H x V) | 1073.8 (H) x 604 (V)
Unghi de vizualizare | 178° Vert., 178° Hor. (89U/89D/89L/89R) @ CR>10
Valoarea culorii | 1.07 B (10-bit)
Screen Treatment | 2H
Haze Level | 3%
Refresh Rate | 60 Hz
Front Type | Rama ultra îngustă
Orientare | Orizontală / Verticală
Operation Hours | 24/7 Panel
Domenii de utilizare | Interior
Built-in System
Placă de bază | 17MB135VS
Rear I/Os
RGB Input | VGA(DE-15F)
Ieșire RGB | N/A
Intrare video | 2xHDMI2.0, 2xUSB2.0, USB2.0(Internal)
Ieșire video | HDMI2.0
Intrare audio | Linie În L / R
Iesire audio | Căști, SPDIF Optic
Control extern | RS232(DE-9F), Ethernet(RJ45), serviciu (RJ12)
Senzor extern | RJ12
Conditii de lucru
Condiții de temperatură | +50°C / 0°C
Umiditate | %90
Putere
Alimentare electrică | 110 VAC - 240 VAC
Consum de energie
Typical | 108 W
Maxim | 120 W
starea de așteptare îndelungată | 0.5W
Mecanic
Mărimea | 1077.6 (W) x 110.6(D) × 607.8 (H) mm
Dimensiunea transportului | 1223 (W) x 269 (D) x 756 (H) mm
Greutate (kg) | 28.1
Transport Greutate (kg) | 34.1
Vesa Dimensiune de montare | 400 x 600
Lățimea ramei | 3.5 mm
Caracteristici
Caracteristici principale | Configurare perete Video cu Daisy-lanț, suport de gestionare a conținutului deschis, calibrare manuală a culorilor Fine, videowall Scheduler, Auto-lansare, auto-comutare pe Failover, blocare panou
Caracteristici mecanice | Buton Pornit/ Oprit, Extender IR, mânere de transport, opțiune OPS (cu un cost în sus)
vorbitor | N/A
Accesorii
Standard | QSG, IB, Cablu de alimentare, telecomandă, baterie RC, Cablu DisplayPort, Convertor USB la Rs232
Kit de montare | Standard
Certificare
Aprobare de siguranță | Da
EMC de aprobare | Da
CE | Da