## Worksheet
Model | WU55B/2H
Display
Mărimea | 55"
Tehnologia panoului | IPS
Tip iluminare | DLED
Luminozitate | 500 cd/m2
Rezoluţie | 1920 x 1080 (16:9) - FHD
Raport de contrast | 1200:1 (typ.)
Contrast dinamic | 50000:1
Durata de viață a panoului (tip.) | 60000 Hrs
Timp de răspuns | 8 ms
Ramă totală (H x V) | 1209.6 x 680.4 mm
Pixel Pitch (H x V) | 0.630 x 0.630 mm
Unghi de vizualizare | 178° Vert., 178° Hor. (89U/89D/89L/89R) @ CR>10
Valoarea culorii | 1.07 B (10-bit)
Screen Treatment | 2H
Haze Level | 28%
Refresh Rate | 60 Hz
Front Type | Rama ultra îngustă
Orientare | Orizontală / Verticală
Operation Hours | 24/7
Domenii de utilizare | Interior
Built-in System
Placă de bază | 17MB135VS
Rear I/Os
RGB Input | VGA (DE-15F)
Intrare video | 2xHDMI2.0, 2xUSB2.0
Ieșire video | 1xHDMI2.0
Intrare audio | Linie În L / R
Iesire audio | Căști, SPDIF Optic
Control extern | RS232(DE-9F), Ethernet(RJ45), serviciu (RJ12)
Senzor extern | RJ12
Conditii de lucru
Condiții de temperatură | +50°C / 0°C
Umiditate | %90
Putere
Alimentare electrică | 110 VAC - 240 VAC
Consum de energie
Typical | 138 W
Maxim | 260 W
starea de așteptare îndelungată | 0.5W
Mecanic
Mărimea | 1213.4 (W) x 114.39 (D) x 684.2(H) mm
Dimensiunea transportului | 1366 (W) x 277 (D) x 836 (H) mm
Greutate (kg) | 37.7 kg
Transport Greutate (kg) | 45.1 kg
Vesa Dimensiune de montare | 600 (W) x 400 (H) mm M8
Lățimea ramei | 3.8 mm (active-to-active), 3.5 mm (bezel-to-bezel)
Caracteristici
Caracteristici principale | Configurare perete Video cu Daisy-lanț, suport de gestionare a conținutului deschis, calibrare manuală a culorilor Fine, videowall Scheduler, Auto-lansare, auto-comutare pe Failover, blocare panou
Caracteristici mecanice | Buton Pornit/ Oprit, Extender IR, mânere de transport, opțiune OPS (cu un cost în sus)
vorbitor | N/A
Accesorii
Standard | QSG, IB, Cablu de alimentare, telecomandă, baterie RC, Cablu DisplayPort, Convertor USB la Rs232
Kit de montare | Standard
Certificare
Aprobare de siguranță | Da
EMC de aprobare | Da
CE | Da