## Worksheet
Model | WW55B/2HB
Display
Mărimea | 55"
Tehnologia panoului | IPS
Tip iluminare | DLED
Luminozitate | 500 cd/m2
Rezoluţie | 1920x1080
Raport de contrast | 1100 : 1 (TBD)
Contrast dinamic | 500000 : 1
Durata de viață a panoului (tip.) | 100000 hrs
Timp de răspuns | 8 ms
Ramă totală (H x V) | 1212.2(H) x 683(V) mm
Pixel Pitch (H x V) | 0.630 x 0.630
Unghi de vizualizare | 178° Vert., 178° Hor. (89U/89D/89L/89R) @ CR>10
Valoarea culorii | 1.06 B (10-bit)
Screen Treatment | 3H
Haze Level | 28%
Refresh Rate | 60 Hz
Front Type | Ramă foarte îngustă
Orientare | Orizontală / Verticală
Operation Hours | 24/7 Panel
Domenii de utilizare | Interior
Built-in System
Placă de bază | 17MB135VS
Rear I/Os
RGB Input | VGA(DE-15F)
Ieșire RGB | N/A
Intrare video | 2xHDMI2.0, 2xUSB2.0, USB2.0(Internal)
Ieșire video | HDMI2.0
Intrare audio | Linie În L / R
Iesire audio | Căști, SPDIF Optic
Control extern | RS232(DE-9F), Ethernet(RJ45), serviciu (RJ12)
Senzor extern | RJ12
Conditii de lucru
Condiții de temperatură | +50°C / 0°C
Umiditate | 90%
Putere
Alimentare electrică | 110 VAC - 240 VAC
Consum de energie
Typical | 138 W
Maxim | 260 W
starea de așteptare îndelungată | 0.5W
Mecanic
Mărimea | 1212.2 (W) x 105.4 (D) x 683 (H) mm
Dimensiunea transportului | 1366 (W) x 277 (D) x 836 (H) mm
Greutate (kg) | 27 kg
Transport Greutate (kg) | 37 Kg
Vesa Dimensiune de montare | 400 x 600
Lățimea ramei | B2B: 1.8 mm / A2A: 2.6mm
Caracteristici
Caracteristici principale | Configurare perete Video cu Daisy-lanț, suport de gestionare a conținutului deschis, calibrare manuală a culorilor Fine, videowall Scheduler, Auto-lansare, auto-comutare pe Failover, blocare panou
vorbitor | N/A
Accesorii
Standard | QSG, IB, Cablu de alimentare, telecomandă, baterie RC, Cablu DisplayPort, Convertor USB la Rs232
Kit de montare | Standard
Certificare
Aprobare de siguranță | Da
EMC de aprobare | Da
CE | Da