## Worksheet
Model | OPSKL381_IFPD
Caratteristiche generali
CPU | Intel® Celeron 3867U 2 cores, 2 threads 1.8GHz
Chipset | KabyLake SoC 2MB L3 Cache
Risoluzioni supportate | Ultra HD Max. 4096 x 2160 @30Hz
GPU | Intel® HD Graphics 610
Memoria | 4GB SO-DIMM DDR4
Rete | LAN: 10/100/1000 Mbps WLAN : 802.11 a/c M.2 Bluetooth 4.0
Storage | 64GB SSD
Porte I / O | 1 x RJ45 1 x RS232 2 x USB3.0 2 x USB2.0 1 x HDMI out 1 x Audio in&out 2 x WiFi antenna connector 1 x Power button
Sistema operativo | Windows 10 Pro
Mechanical
Dimensioni del prodotto (LxPxA) | 180 x 119 x 30 mm
Dimensioni imballo (LxPxA) | 237 x 180 x 59 mm
Peso del prodotto | 0.8 kg
Package Weight | 1 kg
Condizioni operative
Temperatura | 0-40°C
Umidità di funzionamento | 95%
Potenza
Tensione, Hz | 12~19V
Alimentazione elettrica | DC-In
Caratteristiche
Caratteristiche principali | Wake-on-LAN Support, Watchdog Timer
Certificazioni
Approvazione di sicurezza | YES
Approvazione EMC | YES
CE | YES