## Worksheet
Model | OPSCL1050
Caratteristiche generali
CPU | Intel® Core™ i5-10210U 4 cores, 8 threads 1.6GHz (Up to 4.2 GHz w/ Turbo Boost)
Chipset | Cometlake SoC 6MB L3 Cache
Risoluzioni supportate | Ultra HD Up to 4096 x 2160@60Hz
GPU | Intel® UHD Graphics 10th gen
Memoria | 2 x 4 GB SO-DIMM DDR4
Rete | LAN: 10/100/1000 Mbps WLAN: 802.11 a/g/n Bluetooth 4.0
Storage | 256GB SSD
Porte I / O | 1 x RJ45 1 x USB2.0 1 x USB3.0 2 x USB3.1 1 x USB Type-C 1 x HDMI out 1 x Line out 1 x Mic in
Sistema operativo | Windows 11 Pro
Mechanical
Dimensioni del prodotto (LxPxA) | 180 x 119 x 30 mm
Dimensioni imballo (LxPxA) | 237 x 180 x 59 mm
Peso del prodotto | 0.85 kg
Package Weight | 1.05 kg
Condizioni operative
Temperatura | 0-40°C
Umidità di funzionamento | 95%
Potenza
Tensione, Hz | 12~19V
Alimentazione elettrica | DC-In
Caratteristiche
Caratteristiche principali | Wake-on-LAN Support, Watchdog Timer
Certificazioni
Approvazione di sicurezza | YES
Approvazione EMC | YES
CE | YES