## Worksheet
Model | IFD65TH752/3
Display
Dimensioni | 65"
Tecnologia del pannello | Direct-Type LED
Tipo di retroilluminazione | 350 cd/m²
Risoluzione | UHD: 3840 x 2160 - HDR10
Rapporto di contrasto | 1200:1
Rapporto di contrasto dinamico | 35000:1
Durata pannello (minima) | 30.000 hrs
Tempo di vita del pannello (tipica) | 8 ms
Area attiva (H x V) | 1428 x 804 mm
Passo del pixel (H x V) | 0.372 x 0.372 mm
PPI (pixel per inch) | 68
Angolo di visione | 178° Vert., 178° Hor. (89U/89D/89L/89R) @ CR>10
Valore del colore | 1.07 B (10-bit)
Trattamento dello schermo | 2H
Livello di foschia | 8%
Refresh Rate | 60 Hz
Tipo di frontale | Tocca Cornice
Orientamento | Orizzontale
Ore Operatività | 16/7 Panel
Aree di utilizzo | Interno
Sistema integrato
Modello Mainboard | MB135VS
Rear I/Os
Ingresso RGB | VGA(DE-15F)
Uscita RGB | N/A
Ingresso video | 3xHDMI2.0, 2xUSB2.0, USB2.0(Internal), 1xMicroSD
Uscita video | HDMI2.0
Ingresso audio | Linea In L/R
Uscita audio | Cuffia, ottica SPDIF
Controllo esterno | RS232(DE-9F), 2*Ethernet(RJ45), Service(RJ12)
Sensore esterno | RJ12
Touch Interactivity
Tipo di tecnologia touch | Tecnologia a infrarossi (IR). - 10 punti
Sensibilità | Qualsiasi tocco con il dito, la mano guantata o il puntatore
Connettività | HID, TUIO, Flash
Compatibilità | Windows®7,Windows®8, Windows®10, Vista, XP, Mac® OS, Linux, Android
Orientamento | Supporto paesaggistico
Calibrazione | Non c'è bisogno
Precisione | 90%
Tasso di segnalazione | fino a 450 fps
Tipo di vetro | Antiriflesso (AG), Temprato
Frame rate | fino a 450 fps
Comunicazione | USB 2.0
Modalità di alimentazione | USB
Tensione di alimentazione | DC 5V +/- 5%
Corrente media | < 400 mA
Tempo di risposta | < 10 ms
Precisione del tocco | +/- 2 mm (over 90% area)
Durata tocco | Illimitato
Compatibilità HID | Sì USB
Dimensioni oggetto per il tocco | 5 mm
Mechanical
Dimensioni del prodotto (LxPxA) | 1507 x 118 x 882 mm
Dimensioni imballo (LxPxA) | 1756 x 265 x 1100 mm
Peso del prodotto | 38.6 kg
Package Weight | 48 kg
Montaggio Vesa | 400 x 400 mm
Bezel Width | B:38¦ T:38 ¦ L/R:38 mm
Condizioni operative
Temperatura | +40°C / 0°C
Umidità di funzionamento | 90%
Potenza
Alimentazione elettrica | 110 VAC - 240 VAC
Consumo energetico
Typical | 240 W
Massimo | 200 W
Deep Standby | ≤ 0.5W
Caratteristiche
Caratteristiche principali | Riproduzione automatica USB, accensione automatica del failover, blocco dei pulsanti di controllo, riattivazione HDMI
Caratteristiche meccaniche | Touch IR, Joystick, Supporto IR Extender, Interruttore a bilanciere, Cavo di alimentazione staccabile, Maniglie per il trasporto, Posizionamento logo staccabile, Portacavi
Caratteristiche opzionali | Conformità OPS
Altoparlante | 2 x 8 W
Accessori
Standard | QSG, libretto di istruzioni, cavo di alimentazione, telecomando, batteria RC, kit di montaggio, staffe di prolunga, cavo di prolunga IR
Certificazioni
Approvazione di sicurezza | SÌ
Approvazione EMC | SÌ
CE | SÌ
Approvazione della conformità | SÌ