## Worksheet
Model | IFE651/1
Display
Dimensioni | 65"
Tecnologia del pannello | Direct-Type LED
Luminosità | 350 cd/m²
Risoluzione | UHD: 3840 x 2160 - HDR10
Rapporto di contrasto | 4000:1
Rapporto di contrasto dinamico | 35000:1
Durata pannello (minima) | 30000 Hrs
Tempo di risposta | 8 ms
Area attiva (H x V) | 1428 x 804 mm
Passo del pixel (H x V) | 0.372 x 0.372 mm
PPI (pixel per inch) | 68
Angolo di visione | 178° Vert., 178° Hor. (89U/89D/89L/89R) @ CR>10
Valore del colore | 1.07 B (10-bit)
Trattamento dello schermo | 2H
Livello di foschia | 8%
Refresh Rate | 60 Hz
Orientamento | Orizzontale
Ore Operatività | 16/7
Aree di utilizzo | Interno
Sistema integrato
Modello Mainboard | 130VS
Rear I/Os
Ingresso RGB | VGA(DE-15F)
Uscita RGB | N/A
Ingresso video | 1xHDMI2.0
Uscita video | N/A
Ingresso audio | In linea
Uscita audio | Linea fuori
Controllo esterno | Servizio (RJ12)
USB | 1xType B for touch
Touch Interactivity
Tipo di tecnologia touch | Servizio (RJ12)
Punti di contatto continui | 10 punti
Sensibilità | Qualsiasi tocco con il dito, la mano guantata o il puntatore
Connettività | HID, TUIO, Flash
Compatibilità | Windows®7, Windows®8, Windows®10, Vista, XP, Mac® OS, Linux, Androi
Orientamento | Supporto paesaggistico
Calibrazione | Non c'è bisogno
Precisione | 90%
Tasso di segnalazione | Fino a 450 fps
Tipo di vetro | Antiriflesso (AG), 4 mm temperato
Frame rate | Fino a 450 fps
Comunicazione | USB2.0
Modalità di alimentazione | USB
Tensione di alimentazione | DC 5V +/- 5%
Corrente media | < 400 mA
Tempo di risposta | < 10 ms
Precisione del tocco | +/-2mm (over 90% area)
Durata tocco | Illimitato
Compatibilità HID | Sì USB
Dimensioni oggetto per il tocco | 5 mm
Mechanical
Dimensioni del prodotto (LxPxA) | 1525 x 116 x 915 mm
Dimensioni imballo (LxPxA) | 1765 x 265 x 1100 mm
Peso del prodotto | 34 Kg
Package Weight | 43 Kg
Montaggio Vesa | 400 x 400 mm
Bezel Width | B:56 ¦ T:41 ¦ L/R:41 mm
Condizioni operative
Temperatura | +40°C / 0°C
Umidità di funzionamento | 90%
Potenza
Alimentazione elettrica | 110 VAC - 240 VAC
Consumo energetico
Typical | 235W
Deep Standby | ≤ 0.5W
Caratteristiche
Caratteristiche principali | Utilizzo di PC esterni e PC OPS
Caratteristiche meccaniche | Pulsanti anteriori, interruttore a bilanciere
Altoparlante | 2x16W
Accessori
Standard | QSG, IB, cavo di alimentazione, telecomando, batteria RC, kit di montaggio
Certificazioni
Approvazione di sicurezza | SÌ
Approvazione EMC | SÌ
CE | SÌ