## Worksheet
Model | IFM75TH653/4
Display
Dimensioni | 75"
Tecnologia del pannello | IPS
Tipo di retroilluminazione | Direct-Type LED
Luminosità | 400 cd/m²
Risoluzione | UHD: 3840 x 2160 - HDR10
Rapporto di contrasto | 1200:1
Rapporto di contrasto dinamico | 40000:1
Durata pannello (minima) | 30000 Hrs
Tempo di vita del pannello (media) | 8 ms
Area attiva (H x V) | 1650 x 928 mm
Passo del pixel (H x V) | 0.429 x 0.429 mm
PPI (pixel per inch) | 59
Angolo di visione | 178° Vert., 178° Hor. (89U/89D/89L/89R) @ CR>10
Valore del colore | 1.07 B (10-bit)
Trattamento dello schermo | 2H
Livello di foschia | 8%
Refresh Rate | 60 Hz
Tipo di frontale | Toccare Tipo di cornice
Orientamento | Orizzontale
Ore Operatività | 16/7 Panel
Aree di utilizzo | Interno
Sistema integrato
Modello Mainboard | 17MB135VS
Rear I/Os
Ingresso RGB | VGA(DE-15F)
Uscita RGB | N/A
Ingresso video | 4xHDMI2.0, 2xUSB2.0, USB2.0(Internal)
Uscita video | HDMI2.0
Ingresso audio | Linea In L/R
Uscita audio | Cuffia, ottica SPDIF
Controllo esterno | RS232(DE-9F), Ethernet(RJ45), Service(RJ12)
Sensore esterno | RJ12
Touch Interactivity
Tipo di tecnologia touch | Tecnologia a infrarossi (IR).
Punti di contatto continui | 10 punti
Sensibilità | Qualsiasi tocco con il dito, la mano guantata o il puntatore
Connettività | HID, TUIO, Flash
Compatibilità | Windows®7,Windows®8, Windows®10, Vista, XP, Mac® OS, Linux, Android
Orientamento | Supporto paesaggistico
Calibrazione | Non c'è bisogno
Precisione | %90
Tasso di segnalazione | Fino a 450 fps
Tipo di vetro | Antiriflesso (AG), 4 mm temperato
Frame rate | fino a 450 fps
Comunicazione | USB 2.0
Modalità di alimentazione | USB
Tensione di alimentazione | DC 5V +/- 5%
Corrente media
Tempo di risposta
Precisione del tocco | +/-2mm (over 90% area)
Durata tocco | Illimitato
Compatibilità HID | Sì USB
Dimensioni oggetto per il tocco | 5mm
Mechanical
Dimensioni del prodotto (LxPxA) | 1731 x 119 x 1008 mm
Dimensioni imballo (LxPxA) | 1990 x 265 x 1227 mm
Peso del prodotto | 58.3 kg
Package Weight | 72.3 kg
Montaggio Vesa | 600 x 400 mm
Bezel Width | B:38¦ T:38 ¦ L/R:38 mm
Condizioni operative
Temperatura | +40°C / 0°C
Umidità di funzionamento | 90%
Potenza
Alimentazione elettrica | 110 VAC - 240 VAC
Consumo energetico
Typical | 240 W
Massimo | 320 W
Deep Standby | ≤0.5W
Caratteristiche
Caratteristiche principali | Riproduzione automatica USB, accensione automatica del failover, blocco dei pulsanti di controllo, riattivazione HDMI
Caratteristiche meccaniche | Touch IR, Joystick, Supporto IR Extender, Interruttore a bilanciere, Cavo di alimentazione staccabile, Maniglie per il trasporto, Posizionamento logo staccabile, Portacavi
Caratteristiche opzionali | Conformità OPS
Altoparlante | 2 x 12 W
Accessori
Standard | QSG, IB, cavo di alimentazione, telecomando, batteria RC, kit di montaggio, staffe di prolunga, cavo di prolunga IR
Certificazioni
Approvazione di sicurezza | SÌ
Approvazione EMC | SÌ
CE | SÌ
Approvazione della conformità | SÌ