## Worksheet
Model | IFX654-4P
Display
Dimensioni | 65"
Tipo di retroilluminazione | Tipo diretto LED
Luminosità (lendini) | 350 cd/m²
Risoluzione | UHD: 3840 x 2160 HDR10
Proporzioni | 16:9
Rapporto di contrasto | 1200:1
Rapporto di contrasto dinamico | 35000:1
Tempo di vita del pannello (tipica) | 50000 Hrs
Tempo di risposta | 8 ms
Area attiva (H x V) | 1428 x 803 mm
Angolo di visione | 178° Vert., 178° Hor. (89U/89D/89L/89R) @ CR>10
Valore del colore | 1.07 B (10-bit)
Livello di foschia | 8%
Refresh Rate | 60 Hz
Glass Type | 4mm Temperato < br>Antiriflesso
Glass Hardness | 8 Mohs
Sistema integrato
Modello Mainboard | MB400VS
Sistema operativo | Custom OS (built on Android AOSP)
Memoria | 4 GB DDR4
Conservazione | 64 GB EMMC
processore | CA55 Quad core
GPU | Mali-G31 MP2
Cablata | 10/100 Mbps Ethernet
WiFi | WiFi 5 (802.11 a/b/g/n/ac)
Bluetooth | BT 5.1
User Experience
Home Page | Sfondo personalizzato Pulsanti Home Barra di navigazione Tavolozza rapida
Launcher | Tutte le Applicazioni Profilo Login /Logout Impostazioni rapide Strumenti Modifica sorgente
Applicazioni | Lavagna bianca, Condivisione schermo, Programma di navigazione in rete, Gestore file, Media Player, Ufficio, AquaMail, Cloud File Manager
Sistema di gestione del consiglio di amministrazione | Sistema cloud per la gestione degli account utente
Altre | Aggiornamento SW over-the-Air Blocco schermo Blocco schermo Riconoscimento doppia penna Cancellazione palmo Annota su qualsiasi fonte
Rear I/Os
Ingresso video | 2 x HDMI2.0 (HDCP2.2) 1 x HDMI2.0 (Daisychain Input) MicroSD (up to 1TB) OPS Interface
Uscita video | 1 x HDMI2.0 (Daisychain Output) Headphone(Line-out) Optic SPDIF
Controllo esterno | RJ45 (LAN & Control) 3.5mm jack(RS232 Control) 2 x RJ12 (Sensor Box & service input)
USB | 1 x USB-A (2.0) 1 x USB-A (3.0) 1 x USB-C (3.0)
Front Accessibility
I / O anteriori | USB-A (2.0 / autoswitch per Android e APPLICAZIONI) < br> USB-A (3.0 / autoswitch per Android e OPS) < br> 1 x USB-B (touch out) < br>1 x ingresso HDMI2.0
Pulsanti della console | Standby on / off < br > Volume su < br > Volume giù < br > Toccare attiva / disattiva < br> Modifica sorgente, < br > Impostazioni
Ricevitore IR | Fissato sulla lunetta
Audio | 2x20 W-Altoparlanti frontali
Porta penna | Vassoio magnetico integrato
Touch Interactivity
Tipo di tecnologia touch | Tecnologia a infrarossi (IR)
Punti di contatto continui | Max. 20 punti di contatto * < br> *Delimitato dai limiti dell&#039; applicazione
Touch Resolution | 32768 x 32768 px
Sensibilità | Qualsiasi tocco con il dito, la mano guantata o il puntatore
Compatibilità | Windows®7,Windows®8, Windows®10, Vista, XP, Mac® OS, Linux, Android
Tempo di risposta | < 5 ms
Precisione del tocco | + / - 1 mm (oltre il 90% della superficie)
Pen Type | Penna senza batteria
Pen Identities | 2
Dimensioni oggetto per il tocco | 2.8 & 10 mm
Mechanical
Dimensioni del prodotto (LxPxA) | 1497 x 930 x 113 mm
Dimensioni imballo (LxPxA) | 1756 x 1100 x 265 mm
Peso del prodotto | 43.75 kg
Package Weight | 56.75 kg
Montaggio Vesa | 400 x 400 mm - M6
Bezel Width | B:66 ¦ T:15 ¦ L/R:15 mm
Condizioni operative
Temperatura | +40°C / 0°C
Umidità di funzionamento | 90%
Potenza
Alimentazione elettrica | 110 VAC - 240 VAC
Consumo energetico
Typical | 194 W
Massimo | 220 W
Caratteristiche
Caratteristiche meccaniche | Lunetta sottile, porte e pulsanti anteriori user-Friendly, cavo di alimentazione staccabile, maniglie per il trasporto
Certificazioni
Approvazione di sicurezza | Sì
Approvazione EMC | Sì
CE | Sì