## Worksheet
Model | EL32G-2H
Display
Dimensioni | 32"
Tecnologia del pannello | VA
Tipo di retroilluminazione | DLED
Luminosità | 450 cd/m²
Risoluzione | 1920 x 1080 (16:9) - FHD
Rapporto di contrasto | 3000:1 (typ.)
Rapporto di contrasto dinamico | 35000:1
Durata pannello (minima) | 50000 Hrs
Tempo di risposta | 9.5 ms
Area attiva (H x V) | 698.40 x 392.8 mm
Angolo di visione | 178° Vert., 178° Hor. (89U/89D/89L/89R) @ CR>10
Valore del colore | 16.7M
Gamma di colori | 68% NTSC
Livello di foschia | 3%
Refresh Rate | 60 Hz
Orientamento | Landscape / Portrait
Ore Operatività | 24/7
Aree di utilizzo | Indoor
Sistema integrato
Modello Mainboard | 17MB450VS
Sistema operativo | Custom OS (built on Android AOSP)
Memoria | 2 GB DDR4
Conservazione | 16 GB eMMC
processore | Quad-Core ARM Cortex-A55
GPU | ARM Mali-G31 MP2
Cablata | 10/100 Mbps Ethernet
WiFi | WiFi 5 (802.11 a/b/g/n/ac)
HTML5 Browser | Vewd
Rear I/Os
Ingresso video | 2xHDMI2.0, 1xUSB-A 3.0, 1xUSB-A 2.0
Uscita video | 1xHDMI2.0
Controllo esterno | RS232 (3.5mm jack green), Fast Ethernet (RJ45), Service (RJ12)
Mechanical
Dimensioni del prodotto (LxPxA) | 734 x 78 x 435 mm
Dimensioni imballo (LxPxA) | 795 x 128 x 530 mm
Peso del prodotto | 4.5 kg
Package Weight | 6 kg
Montaggio Vesa | 75 x 75 mm M4
Bezel Width | B:21, T/ L/R:14 mm
Condizioni operative
Temperatura | 0-40°C
Umidità di funzionamento | 10-90%
Potenza
Alimentazione elettrica | 170 VAC - 240 VAC - 50/60 Hz
Consumo energetico
Typical | 32 W
Massimo | 75 W
Deep Standby | ≤0.5 W
Caratteristiche
Caratteristiche principali | HTML5 CMS Launcher, Android CMS Launcher, Open Content Management Support, Scheduler, USB-Autoplay, Auto-Launch, HDMI-CEC, HDMI-Wakeup, Auto-switch on Failover, Panel Lock, OSD and UI Rotation, Video Rotation, NoSignalPowerOff, Pixel shift, Scheduler, Videowall support, Remote control via LAN, Real Time Clock, SNMP
Caratteristiche meccaniche | Joystick, Fixed IR lens, Rocker Switch, Detachable Power Cable
Altoparlante | 2x6 W
Accessori
Standard | QSG, IB, Power cord, Remote control unit, RC battery, Mounting kit, IR extender cable
Certificazioni
Approvazione di sicurezza | Yes
Approvazione EMC | Yes
CE | Yes