## Worksheet
Model | LB50G-2
Display
Dimensioni | 50''
Tecnologia del pannello | VA
Tipo di retroilluminazione | DLED
Luminosità | 350 cd/m²
Risoluzione | 3840 x 2160 (16:9) - UHD
Rapporto di contrasto | 5000:1
Rapporto di contrasto dinamico | 50000:1
Durata pannello (minima) | 30000 Hrs
Tempo di risposta | 9,5 ms
Area attiva (H x V) | 1095.84 x 616.41 mm
Angolo di visione | 178° Vert., 178° Hor. (89U/89D/89L/89R) @ CR>10
Valore del colore | 1.07 B
Gamma di colori | 72% NTSC
Livello di foschia | 3%
Refresh Rate | 60 Hz
Orientamento | Paesaggio
Ore Operatività | 16/7
Aree di utilizzo | Al chiuso
Sistema integrato
Modello Mainboard | 17MB450VS
Sistema operativo | Custom OS (built on Android AOSP)
Memoria | 2 GB DDR4
Conservazione | 16 GB eMMC
processore | Quad-Core ARM Cortex-A55
GPU | ARM Mali-G31 MP2
Cablata | 10/100/1000 Mbps Ethernet, IEEE 802.1X Authentication
WiFi | WiFi 5 (802.11 a/b/g/n/ac), IEEE 802.1X Authentication
Bluetooth | BT 5.1
HTML5 Browser | Vewd
Display wireless | Miracast
Rear I/Os
Ingresso video | 2xHDMI2.0
Controllo esterno | 1x RJ45 LAN (Gigabit Ethernet), 1x RJ12 (For Service), 1x RS232 (3.5 mm jack)
USB | 1xUSB-A 3.0, 1xUSB-A 2.0
Mechanical
Dimensioni del prodotto (LxPxA) | 1119 x 66 x 648 mm
Dimensioni imballo (LxPxA) | 1215 x 154 x 780 mm
Peso del prodotto | 9.8kg
Package Weight | 12.8kg
Montaggio Vesa | 200 (V) x 200 (H) mm M6
Bezel Width | B: 15 mm, T/L/R: 3 mm
Condizioni operative
Temperatura | 0-40°C
Umidità di funzionamento | 10-80%
Potenza
Alimentazione elettrica | 110 VAC - 240 VAC - 50/60 Hz
Consumo energetico
Typical | 65 W
Massimo | 140 W
Deep Standby | ≤0.5 W
Caratteristiche
Caratteristiche principali | display wireless, browser HTML5 Vewd, supporto Open Content Management, lettore VsignLite, lettore multimediale, pianificatore, riproduzione automatica USB, avvio automatico, HDMI-CEC, riattivazione HDMI, commutazione automatica in caso di failover, blocco pannello, inibizione RCU, spegnimento in assenza di segnale, spostamento pixel, controllo remoto tramite LAN, orologio in tempo reale
Caratteristiche meccaniche | IR incorporato, interruttore a bilanciere, cavo di alimentazione staccabile
Altoparlante | 2x10 W
Accessori
Standard | QSG, IB, Cavo di alimentazione, Unità di controllo remoto, Batteria RC
Certificazioni
Approvazione di sicurezza | SÌ
Approvazione EMC | SÌ
CE | SÌ