## Worksheet
Model | PDU75UF83/4A
Display
Dimensioni | 75"
Tecnologia del pannello | IPS
Tipo di retroilluminazione | LED di tipo diretto
Luminosità | 500 cd/m²
Risoluzione | UHD: 3840 x 2160 - HDR10
Rapporto di contrasto | 1200:1
Rapporto di contrasto dinamico | 40000:1
Durata pannello (minima) | 50000 Hrs
Tempo di risposta | 8 ms
Area attiva (H x V) | 1650 x 928 mm
Passo del pixel (H x V) | 0.429 x 0.429 mm
PPI (pixel per inch) | 59
Angolo di visione | 178° Vert., 178° Hor. (89U/89D/89L/89R) @ CR>10
Valore del colore | 1.07G (8bits + FRC)
Trattamento dello schermo | 3H
Livello di foschia | 1%
Refresh Rate | 60 Hz
Tipo di frontale | Ultra Narrow Bezel
Orientamento | Orizzontale / verticale
Ore Operatività | 24/7
Aree di utilizzo | Interno
Sistema integrato
Modello Mainboard | 17MB135VS
Rear I/Os
Ingresso RGB | VGA(DE-15F)
Uscita RGB | N/A
Ingresso video | 4xHDMI2.0, 1xDP1.2a, 2xUSB2.0, USB2.0(Internal)
Uscita video | HDMI2.0, DP1.2a
Ingresso audio | Linea in L / R
Uscita audio | Cuffia, ottica SPDIF
Controllo esterno | RS232 (DE-9F), Ethernet (RJ45), servizio (RJ12)
Sensore esterno | RJ12
Mechanical
Dimensioni del prodotto (LxPxA) | 1684 x 100 x 967 mm
Dimensioni imballo (LxPxA) | 1948 x 210 x 1170 mm
Peso del prodotto | 37.2 kg
Package Weight | 50.2 kg
Montaggio Vesa | 600 x 400 mm - M6
Bezel Width | B:21 ¦ T:16 ¦ L/R:16 mm
Condizioni operative
Temperatura | 0-40°C
Umidità di funzionamento | 10-90%
Potenza
Alimentazione elettrica | 110 VAC - 240 VAC - 50/60 Hz
Consumo energetico
Typical | 240 W
Massimo | 320 W
Deep Standby | ≤0.5 W
Caratteristiche
Caratteristiche principali | Open Content Management Support, Scheduler, USB-Autoplay, Auto-Launch, HDMI-CEC, HDMI-Wakeup, Auto-switch on Failover, Blocco del pannello, Rotazione OSD, NoSignalPowerOff, Screen Saver, Pixel shift, Scheduler, supporto Videowall, telecomando via LAN, Orologio in tempo reale
Caratteristiche meccaniche | Joystick, supporto IR Extender, interruttore a bilanciere, cavo di alimentazione staccabile, slot per il trasporto, posizionamento logo staccabile, Coperchio USB interno, Supporto cavo
Caratteristiche opzionali | Conformità di OPS, conformità di tocco della sovrapposizione di IR
Altoparlante | 2 x 12 W
Accessori
Standard | QSG, IB, Power Cord, Remote Control Unit, RC Battery, Mounting Kit, Extension Brackets, IR Extender Cable
Certificazioni
Approvazione di sicurezza | Sì
Approvazione EMC | Sì
CE | Sì