## Worksheet
Model | PN50J-2HH
Display
Dimensioni | 50''
Tecnologia del pannello | VA
Tipo di retroilluminazione | Slim DLED
Luminosità | 500 cd/m²
Risoluzione | 3840 x 2160 (16:9) - UHD
Rapporto di contrasto | 5000:1 (typ.)
Rapporto di contrasto dinamico | 50000:1
Durata pannello (minima) | 50000 Hrs
Tempo di risposta | 9.5 ms
Area attiva (H x V) | 1095.8 (H) x 616.4 (V) mm
Angolo di visione | 178° Vert., 178° Hor. (89U/89D/89L/89R) @ CR>10
Valore del colore | 1.07B
Gamma di colori | 72% NTSC
Livello di foschia | 25%
Refresh Rate | 60 Hz
Orientamento | Paesaggio / Ritratto
Ore Operatività | 24/7
Aree di utilizzo | Al chiuso
Sistema integrato
Modello Mainboard | 465VS
Sistema operativo | Custom OS (built on Android 13 AOSP)
Memoria | 4 GB DDR4
Conservazione | 32 GB eMMC
processore | Quad-Core ARM Cortex-A55
GPU | ARM Mali-G52 MP2 GPU
Cablata | 10/100/1000 Mbps Ethernet, IEEE 802.1X Authentication
WiFi | WiFi 5 (802.11 a/b/g/n/ac), IEEE 802.1X Authentication
Bluetooth | BT 5.1
HTML5 Browser | Vewd
Display wireless | Miracast
Rear I/Os
Ingresso video | 2xHDMI2.0
Uscita video | 1xHDMI2.0
Uscita audio | Line Out
Controllo esterno | IR In(3.5mm), RS232 (3.5mm), Gigabit Ethernet (RJ45)
USB | 1xUSB-A 3.0, 1xUSB-A 2.0
Mechanical
Dimensioni del prodotto (LxPxA) | 1121 x 63 x 646 mm
Dimensioni imballo (LxPxA) | 1215 x 165 x 775 mm
Peso del prodotto | 12.8 kg
Package Weight | 16.8 kg
Montaggio Vesa | 200 (W) x 200 (H) mm M6
Bezel Width | B: 13 mm, T/L/R: 9 mm
Condizioni operative
Temperatura | 0-40°C
Umidità di funzionamento | 10-90%
Potenza
Alimentazione elettrica | 110 VAC - 240 VAC - 50/60 Hz
Consumo energetico
Typical | 104 W
Massimo | 160 W
Deep Standby | ≤0.5 W
Caratteristiche
Caratteristiche principali | Avvio CMS HTML5, avvio CMS Android, supporto Open Content Management, pianificatore, riproduzione automatica USB, avvio automatico, HDMI-CEC, riattivazione HDMI, commutazione automatica in caso di failover, blocco pannello, rotazione OSD e interfaccia utente, rotazione video, spegnimento senza segnale, spostamento pixel, pianificatore, supporto videowall, controllo remoto tramite LAN, orologio in tempo reale, Crestron Connected, SNMP
Caratteristiche meccaniche | Joystick, interruttore a bilanciere, cavo di alimentazione staccabile, logo staccabile, copertura USB interna
Altoparlante | 2x10 W
Accessori
Standard | QSG, IB, Cavo di alimentazione, Unità di controllo remoto, Batteria RC, Kit di montaggio, Cavo di estensione IR
Certificazioni
Approvazione di sicurezza | SÌ
Approvazione EMC | SÌ
CE | SÌ