## Worksheet
Model | PN65B-4H ¦ PN65F-4H
Display
Dimensioni | 65"
Tipo di retroilluminazione | Sottile DLED
Luminosità | 500 cd/m²
Risoluzione | 3840 x 2160 (16:9) - UHD
Rapporto di contrasto | 1200:1(typ.)
Rapporto di contrasto dinamico | 50000:1
Durata pannello (minima) | 50000 Hrs
Tempo di risposta | 8ms
Area attiva (H x V) | 1428.48(H) × 803.52(V)
Angolo di visione | 178° Vert., 178° Hor. (89U/89D/89L/89R) @ CR>10
Valore del colore | 1.07 G (8 bit + FRC)
Trattamento dello schermo | 3H
Livello di foschia | 1%
Refresh Rate | 60Hz
Orientamento | Paesaggio / Ritratto
Ore Operatività | 24 / 7
Aree di utilizzo | Interno
Sistema integrato
Modello Mainboard | 17MB135VS
Rear I/Os
Ingresso RGB | VGA(DE-15F)
Uscita RGB | N/A
Ingresso video | 4xHDMI2.0, 2xUSB2.0, USB2.0(Internal)
Uscita video | HDMI2.0
Ingresso audio | Linea in L / R
Uscita audio | Cuffia, ottica SPDIF
Controllo esterno | RS232 (DE-9F), Ethernet (RJ45), servizio (RJ12)
Sensore esterno | RJ12
Mechanical
Dimensioni del prodotto (LxPxA) | "1456 x 96 x 834 mm with OPS/SDM and handles '1456 x 74 x 834 mm without OPS/SDM and handles "
Dimensioni imballo (LxPxA) | 1650 x 190 x 997
Peso del prodotto | 24.4 kg
Package Weight | 31.25 kg
Montaggio Vesa | 400 mm(W) x 600 mm(H) M6
Bezel Width | 10/10/10/14 mm
Condizioni operative
Temperatura | 0-40°C
Umidità di funzionamento | 10-90%
Potenza
Alimentazione elettrica | 110 VAC - 240 VAC - 50/60 Hz
Consumo energetico
Typical | 194 W
Massimo | 220 W
Deep Standby | ≤0.5 W
Caratteristiche
Caratteristiche principali | Open Content Management Support, Scheduler, USB-Autoplay, Auto-Launch, HDMI-CEC, HDMI-Wakeup, Auto-switch on Failover, Blocco del pannello, Rotazione OSD, NoSignalPowerOff, Screen Saver, Pixel shift, Scheduler, supporto Videowall, Telecomando via LAN, Orologio in tempo reale
Caratteristiche meccaniche | Joystick, interruttore a bilanciere, cavo di alimentazione staccabile, Logo Detachable, Copertura USB interna, 30-gradi inclinazione Installazione, Overlay Touch Kit Compatibilità
Caratteristiche opzionali | SDM o OPS compatibilità, incorporato IR, IR extender opzione
Altoparlante | 2x10 W
Accessori
Standard | QSG, IB, cavo di alimentazione, unità di controllo remoto, batteria RC, kit di montaggio, IR extender cable
Certificazioni
Approvazione di sicurezza | Sì
Approvazione EMC | Sì
CE | Sì