## Worksheet
Model | XE86D-4H
Display
Dimensioni | 86"
Tecnologia del pannello | IPS
Tipo di retroilluminazione | DLED
Luminosità | 400 cd/m²
Risoluzione | 3840 x 2160 (16:9) - UHD
Rapporto di contrasto | 1200:1 (typ.)
Rapporto di contrasto dinamico | 40000:1
Durata pannello (minima) | 50000 Hrs
Tempo di risposta | 8 ms
Area attiva (H x V) | 1895 (H) x 1066 (V) mm
Angolo di visione | 178° Vert., 178° Hor. (89U/89D/89L/89R) @ CR>10
Valore del colore | 1.07G (8bits + FRC)
Gamma di colori | 72% NTSC
Livello di foschia | 25%
Refresh Rate | 60 Hz
Orientamento | Orizzontale verticale
Ore Operatività | 24/7
Aree di utilizzo | Interno
Sistema integrato
Modello Mainboard | 17MB400VS
Sistema operativo | Sistema operativo personalizzato (basato su Android AOSP)
Memoria | 2 GB DDR4
Conservazione | 16 GB eMMC
Additional Storage | MicroSD (fino a 1TB)
processore | Quad-Core ARM Cortex-A55
Cablata | Ethernet 10/100/1000 Mbps, autenticazione IEEE 802.1X
GPU | ARM Mali-G31 MP2
WiFi | WiFi 5 (802.11 a/b/g/n/ac), autenticazione IEEE 802.1X
Bluetooth | BT 5.1
HTML5 Browser | Vedi
Display wireless | Miracast
Rear I/Os
Ingresso video | 4xHDMI2.0, 1xUSB-A 3.0, 1xUSB-A 2.0
Uscita video | 1xHDMI2.0
Uscita audio | Cuffia, SPDIF ottico
Controllo esterno | RS232 (jack da 3,5 mm verde), Fast Ethernet (RJ45), Servizio (RJ12)
Sensore esterno | RJ12
Mechanical
Dimensioni del prodotto (LxPxA) | 1962 x 79 x 1133 mm
Dimensioni imballo (LxPxA) | 2163 x 380 x 1490 mm
Peso del prodotto | 62 kg
Package Weight | 83 kg
Montaggio Vesa | 800 (W) x 600 (H) mm M8
Bezel Width | B/T/L/R: 25 mm
Condizioni operative
Temperatura | 0-40°C
Umidità di funzionamento | 10-90%
Potenza
Alimentazione elettrica | 110 VAC - 240 VAC - 50/60 Hz
Consumo energetico
Typical | 214W
Massimo | 400 W
Deep Standby | ≤0.5 W
Caratteristiche
Caratteristiche principali | Avvio CMS HTML5, Avvio CMS Android, Supporto per la gestione dei contenuti aperti, Pianificatore, Riproduzione automatica USB, Avvio automatico, HDMI-CEC, Riattivazione HDMI, Commutazione automatica su failover, Blocco pannello, Rotazione OSD e UI, Rotazione video, NoSignalPowerOff, Pixel Shift, Scheduler, Supporto Videowall, Controllo remoto via LAN, Real Time Clock, SNMP
Caratteristiche meccaniche | Tastiera joystick, interruttore a bilanciere, cavo di alimentazione staccabile
Altoparlante | 2x12 W
Accessori
Standard | QSG, IB, cavo di alimentazione, telecomando, batteria RC, kit di montaggio, cavo di prolunga IR
Certificazioni
Approvazione di sicurezza | SÌ
Approvazione EMC | SÌ
CE | SÌ