## Worksheet
Model | XF98D-4H
Display
Dimensioni | 98"
Tecnologia del pannello | IPS
Tipo di retroilluminazione | DLED
Luminosità | 500 cd/m²
Risoluzione | 3840 x 2160 (16:9) - UHD
Rapporto di contrasto | 1200:1 (typ.)
Rapporto di contrasto dinamico | 40000:1
Durata pannello (minima) | 30000 Hrs
Tempo di risposta | 8 ms
Area attiva (H x V) | 2158.8 (H) x 1214.4 (V) mm
Angolo di visione | 178° Vert., 178° Hor. (89U/89D/89L/89R) @ CR>10
Valore del colore | 1.07G (8bits + FRC)
Gamma di colori | 72% NTSC
Livello di foschia | 25%
Refresh Rate | 60 Hz
Orientamento | Landscape
Ore Operatività | 16/7
Aree di utilizzo | Indoor
Sistema integrato
Modello Mainboard | 17MB400VS
Sistema operativo | Custom OS (built on Android AOSP)
Memoria | 2 GB DDR4
Conservazione | 16 GB eMMC
Additional Storage | Micro SD (up to 1TB)
processore | Quad-Core ARM Cortex-A55
GPU | ARM Mali-G31 MP2
Cablata | 10/100 Mbps Ethernet IEEE 802.1X Authentication
WiFi | WiFi 5 (802.11 a/b/g/n/ac) - (via USB Dongle) IEEE 802.1X Authentication
Bluetooth | BT 5.1 - (via USB Dongle)
HTML5 Browser | Vewd
Display wireless | Miracast
Rear I/Os
Ingresso video | 4xHDMI2.0, 1xUSB-A 3.0, 1xUSB-A 2.0, 1xUSB-A 2.0 (Internal), 1x Micro USB
Uscita video | 1xHDMI2.0
Uscita audio | Headphone, Optic SPDIF
Controllo esterno | RS232 (3.5mm jack green), Fast Ethernet (RJ45), Service (RJ12)
Sensore esterno | RJ12
Mechanical
Dimensioni del prodotto (LxPxA) | 2225 x 79.6 x 1282 mm
Dimensioni imballo (LxPxA) | 2423 x 380 x 1563 mm
Peso del prodotto | 102.2 kg
Package Weight | 126.6 kg
Montaggio Vesa | 1000 (W) x 400 (H) mm M8
Bezel Width | B/T/L/R: 25 mm
Condizioni operative
Temperatura | 0-40°C
Umidità di funzionamento | 10-90%
Potenza
Alimentazione elettrica | 110 VAC - 240 VAC - 50/60 Hz
Consumo energetico
Typical | 500 W
Deep Standby | ≤0.5 W
Caratteristiche
Caratteristiche principali | HTML5 CMS Launcher, Android CMS Launcher, Open Content Management Support, Scheduler, USB-Autoplay, Auto-Launch, HDMI-CEC, HDMI-Wakeup, Auto-switch on Failover, Panel Lock, OSD and UI Rotation, Video Rotation, NoSignalPowerOff, Pixel shift, Scheduler, Videowall support, Remote control via LAN, Real Time Clock, SNMP
Caratteristiche meccaniche | Joystick, Rocker Switch, Detachable Power Cable, Detachable Logo, Internal USB Cover
Altoparlante | 2x12 W
Accessori
Standard | QSG, IB, Power cord, Remote control unit, RC battery, Mounting kit, IR extender cable
Certificazioni
Approvazione di sicurezza | Yes
Approvazione EMC | Yes
CE | Yes