## Worksheet
Model | WU49B/2H
Display
Dimensioni | 49"
Tecnologia del pannello | IPS
Tipo di retroilluminazione | DLED
Luminosità | 500 cd/m2
Risoluzione | 1920x1080
Rapporto di contrasto | 1200 : 1
Rapporto di contrasto dinamico | 500000 : 1
Tempo di vita del pannello (tipica) | 60000hrs
Tempo di risposta | 8 ms
Area attiva (H x V) | 1073.8 (H) x 604 (V)
Angolo di visione | 178° Vert., 178° Hor. (89U/89D/89L/89R) @ CR>10
Valore del colore | 1.07 B (10-bit)
Trattamento dello schermo | 2H
Livello di foschia | 3%
Refresh Rate | 60 Hz
Tipo di frontale | Ultra stretta lunetta
Orientamento | Orizzontale / verticale
Ore Operatività | 24/7 Panel
Aree di utilizzo | Interno
Sistema integrato
Modello Mainboard | 17MB135VS
Rear I/Os
Ingresso RGB | VGA(DE-15F)
Uscita RGB | N/A
Ingresso video | 2xHDMI2.0, 2xUSB2.0, USB2.0(Internal)
Uscita video | HDMI2.0
Ingresso audio | Linea in L / R
Uscita audio | Cuffia, ottica SPDIF
Controllo esterno | RS232 (DE-9F), Ethernet (RJ45), servizio (RJ12)
Sensore esterno | RJ12
Condizioni operative
Temperatura | +50°C / 0°C
Umidità di funzionamento | %90
Potenza
Alimentazione elettrica | 110 VAC - 240 VAC
Consumo energetico
Typical | 108 W
Massimo | 120 W
Deep Standby | 0.5W
Caratteristiche meccaniche
Dimensione | 1077.6 (W) x 110.6(D) × 607.8 (H) mm
Dimensioni della confezione | 1223 (W) x 269 (D) x 756 (H) mm
Peso (kg) | 28.1
Peso della confezione | 34.1
Dimensioni di montaggio VESA | 400 x 600
Larghezza della cornice | 3.5 mm
Caratteristiche
Caratteristiche principali | Installazione di video wall con Daisy-chain, supporto per la gestione dei contenuti aperti, calibrazione manuale del colore fine, Scheduler Videowall, avvio automatico, Failover automatico, blocco del pannello
Caratteristiche meccaniche | Pulsante ON / OFF, IR Extender, maniglie per il trasporto, OPS opzione (con un costo up)
Altoparlante | N/A
Accessori
Standard | QSG, IB, Power Cord, Remote Control, RC Battery, Display Port Cable, USB to Rs232 Converter
Kit di montaggio | Standard
Certificazioni
Approvazione di sicurezza | Sì
Approvazione EMC | Sì
CE | Sì