## Worksheet
Model | WU49D-2H
Display
Dimensioni | 49"
Tecnologia del pannello | IPS
Tipo di retroilluminazione | DLED
Luminosità | 500 cd/m2
Risoluzione | 1920x1080
Rapporto di contrasto | 1200 : 1
Rapporto di contrasto dinamico | 500000 : 1
Tempo di vita del pannello (tipica) | 60000hrs
Tempo di risposta | 8 ms
Area attiva (H x V) | 1073.8 (H) x 604 (V)
Angolo di visione | 178° Vert., 178° Hor. (89U/89D/89L/89R) @ CR>10
Valore del colore | 1.07 B (10-bit)
Trattamento dello schermo | 2H
Livello di foschia | 3%
Refresh Rate | 60 Hz
Tipo di frontale | Cornice ultra stretta
Orientamento | Horizontal / Vertical
Ore Operatività | 24/7 Panel
Aree di utilizzo | Al chiuso
Sistema integrato
Modello Mainboard | 17MB400VS
Sistema operativo | Custom OS (built on Android AOSP)
Memoria | 2 GB DDR4
Conservazione | 16 GB eMMC
processore | Quad-Core ARM Cortex-A55
GPU | ARM Mali-G31 MP2
Cablata | 10/100/1000 Mbps Gigabit Ethernet, IEEE 802.1X Authentication
Rear I/Os
Ingresso video | 2xHDMI2.0
Uscita video | 1xHDMI2.0
Uscita audio | Cuffia, SPDIF ottico
Controllo esterno | RS232 (3.5mm jack green), Gigabit Ethernet (RJ45), Service (RJ12)
USB | 1xUSB-A 3.0, 1xUSB-A 2.0
Condizioni operative
Temperatura | +50°C / 0°C
Umidità di funzionamento | %90
Potenza
Alimentazione elettrica | 110 VAC - 240 VAC
Consumo energetico
Typical | 108 W - TBC
Massimo | 120 W - TBC
Deep Standby | 0.5W
Caratteristiche meccaniche
Dimensione | 1077.6 (W) x 110.6(D) × 607.8 (H) mm
Dimensioni della confezione | 1223 (W) x 269 (D) x 756 (H) mm
Peso (kg) | 28.1
Peso della confezione | 34.1
Dimensioni di montaggio VESA | 400 x 600
Larghezza della cornice | 3.5 mm
Caratteristiche
Caratteristiche principali | Configurazione videowall con Daisy-Chain, supporto Open Content Management, calibrazione manuale del colore, programmatore videowall, avvio automatico, commutazione automatica in caso di failover, blocco pannello
Caratteristiche meccaniche | Pulsante ON/OFF, estensore IR, maniglie per il trasporto, opzione OPS (con supplemento)
Altoparlante | N/A
Accessori
Standard | QSG, IB, cavo di alimentazione, telecomando, batteria RC, cavo Display Port, convertitore da USB a RS232
Certificazioni
Approvazione di sicurezza | SÌ
Approvazione EMC | SÌ
CE | SÌ