## Worksheet
Model | OPS-AL1250_IFPD
Główne cechy
procesor | Intel® Core™ i5-12450H 8 cores, 12 threads 2.0GHz (Up to 4.4 GHz w/ Turbo Boost)
Chipset | Alderlake SoC 12MB Intel® Smart Cache
Obsługa rozdzielczości | Ultra HD Up to 4096 x 2160@60Hz
GPU | Intel® UHD Graphics 12th gen
Pamięć | 2 x 4 GB DDR4-3200MHz
Sieć | LAN: 10/100/1000 Mbps WLAN: 802.11a/b/g/n/ac/ax 2T2R Bluetooth 5.2
Magazyn | 256GB SSD
Porty I / O | 1 x RJ45 4 x USB3.0 1 x USB-C Out 1 x HDMI out 1 x DP 1 x Line out 1 x Mic in 1 x Power button
System operacyjny | Windows 11 Pro - Supported
Mechaniczny
Wymiary produktu (SxGxW) | 180 x 119 x 30 mm
Wymiary opakowania (SxGxW) | 267 x 192 x 72 mm
waga produktu | 0.6 kg
waga paczki | 1 kg
Warunki pracy
Warunki temperaturowe | 0-40°C
Wilgotność pracy | 95%
Moc
Napięcie, HZ | 12~19V
Zasilacz | DC-In
Cechy
Główne cechy | Wake-on-LAN Support, Watchdog Timer
Certyfikaty
Zatwierdzenie bezpieczeństwa | YES
Zatwierdzenie EMC | YES
EC | YES