## Worksheet
Model | DC65A-6K
Wyświetlacz
Brightness before cover glass (nits) | 390 cd/m²
Brightness after cover glass(nits) | 350 cd/m²
Rozmiar | 65"
Technologia paneli | IPS
Typ podświetlenia | Dioda LED typu bezpośredniego
Rozdzielczość | UHD: 3840 x 2160 HDR10
Współczynnik proporcji | 16:9
Kontrast | 1200:1
Współczynnik dynamicznego kontrastu | 35000:1
Czas życia panelu (typ) | 50000 Hrs
Czas odpowiedzi | 8 ms
Aktywny obszar (H x V) | 1428 x 803 mm
Kąt widzenia | 178° Vert., 178° Hor. (89U/89D/89L/89R) @ CR>10
Wartość koloru | 1.07 B (8-bit+2bit FRC)
Poziom zamglenia | 8%
Refresh Rate | 60 Hz
Typ szkła | 3 mm hartowane, antyodblaskowe
Twardość szkła | 7H
Wbudowany system
Model płyty głównej | MB460VS
System operacyjny | Niestandardowy system operacyjny (zbudowany na systemie Android 13 AOSP)
Pamięć | 8GB DDR4
Magazyn | 64 GB EMMC
procesor | CA55 Quad core
GPU | ARM Mali-G52 MP2 GPU
Przewodowy | LAN: 10/100/1000 Mbps
WiFi | 2T2R 802.11a/b/g/n/ac, 2.4/5Ghz
Bluetooth | BT 5.0
Wącznik tylny I/O
Touch Output | 2 x USB-B
Wejście wideo | 3 x HDMI2.0 (HDCP2.2), OPS Slot
Wyjście wideo | 1 x HDMI2.0 (wyjście szeregowe)
Wejście audio | 1 x słuchawkowe (wyjście liniowe), 1 x optyczne SPDIF
Kontrola zewnętrzna | 1 x RJ45 (polecenia LAN), 1 x gniazdo 3,5 mm (polecenia RS232), 1 x RJ12 (skrzynka czujników), 1 x RJ12 (wejście serwisowe)
USB | 2 x USB-A (3.0), 1 x USB-C
Front Accessibility
Przyciski konsoli | Włączanie/wyłączanie zasilania
Odbiornik podczerwieni | Tak
Touch Interactivity
Rodzaj technologii dotykowej | Technologia podczerwieni (IR)
Scan Rate | > 125Hz
Ciągłe punkty dotykowe | Maks. 20 punktów styku* *Ograniczone limitami aplikacji
Rozdzielczość dotyku | 32768 x 32768 px
Wrażliwość | Każdy dotyk palcem, dłonią w rękawiczce lub wskaźnikiem
Zgodność | Windows®, Mac® OS, Linux, Android
Czas odpowiedzi | 8 ms
Dotknij Dokładność | +/- 1 mm (over 90% area)
Typ pisaka | Długopis bez baterii
Rodzaj pisaka | Obsługa 2-dotykowa
Rozmiary obiektu dla dotyku | min. 2mm & min. 8 mm
Mechaniczny
Wymiary produktu (SxGxW) | 1490 x 87 x 875 mm
Wymiary opakowania (SxGxW) | 1650 x 190 x 1000 mm
waga produktu | 38 kg
waga paczki | 47 kg
Montaż VESA | 600 x 400 mm - M8
Szerokość ramki | Dół: 24 ¦ Góra: 14 ¦ Lewo/Prawo: 14 mm
Warunki pracy
Warunki temperaturowe | +40°C / 0°C
Storage Temperature | +60°C / -10°C
Storage Humidity | 80% / 20%
Wilgotność pracy | 80% / 20%
Moc
Zasilacz | 110-240V 50-60Hz
Etykieta energetyczna | Klasa F
Zużycie energii
Typical | 102 W - SDR 212 W - HDR
Maksimum | 260 W
Deep Standby | 0.35 W
Mechaniczny
Rear Ports | Tak
Bottom Ports | Tak
Side Ports | Tak
Logo | Tak na tabliczce z logo
Speakers | Tak - 2x20W
Sensors | Dostępne z zewnętrzną skrzynką czujników
Odłączany kabel zasilający | Tak
Uchwyty do przenoszenia | Tak (x2)
Gniazdo OPS | Tak
Akcesoria
Information Booklet | Tak (Instrukcja obsługi + Skrócona instrukcja obsługi)
Remote Control Unit | Tak (x1)
Pens | Długopisy magnetyczne (x2)
Power cable | Tak (odłączany)
Funkcje oprogramowania
Aplikacje | Vestel Launcher, Vdraw, Eshare, Officesuite, AquaMail, Chromium, Menedżer plików, Odtwarzacz multimedialny, Menedżer plików w chmurze
Certyfikaty
Zatwierdzenie bezpieczeństwa | Tak
UKCA | Tak
Zatwierdzenie EMC | Tak
EC | Tak