## Worksheet
Model | IFD75TH653/3
Wyświetlacz
Rozmiar | 75"
Technologia paneli | IPS
Typ podświetlenia | Direct-Type LED
Jasność | 400 cd/m²
Rozdzielczość | UHD: 3840 x 2160 - HDR10
Kontrast | 1200:1
Współczynnik dynamicznego kontrastu | 40000:1
Czas życia panelu (min.) | 30.000 Hrs
Czas odpowiedzi | 8 ms
Aktywny obszar (H x V) | 1650 x 928 mm
Rozstaw pikseli (wysokość x pion) | 0.429 x 0.429 mm
PPI (pixel per inch) | 59
Kąt widzenia | 178° Vert., 178° Hor. (89U/89D/89L/89R) @ CR>10
Wartość koloru | 1.07 B (10-bit)
Obróbka ekranu | 2H
Poziom zamglenia | 8%
Refresh Rate | 60 Hz
Rodzaj przodu | Dotknij ramki
Orientacja | Poziomy
Operation Hours | 16/7
Obszary użytkowania | Wnętrz
Wbudowany system
Model płyty głównej | 17MB135VS
Wącznik tylny I/O
Wejście RGB | VGA(DE-15F)
Wyjście RGB | N/A
Wejście wideo | 3xHDMI2.0 (HDCP2.2), 2xUSB2.0, USB2.0(Internal), 1xMicroSD
Wyjście wideo | HDMI2.0
Wejście audio | Wejście liniowe L/P
Wyjście audio | Słuchawki, optyczne SPDIF
Kontrola zewnętrzna | RS232(DE-9F), 2*Ethernet(RJ45), Service(RJ12)
Czujnik zewnętrzny | RJ12
Touch Interactivity
Rodzaj technologii dotykowej | Technologia podczerwieni (IR)
Ciągłe punkty dotykowe | 10 punktów
Wrażliwość | Dowolny dotyk palcem, dłonią w rękawiczce lub wskaźnikiem
Łączność | HID, TUIO, Flash
Zgodność | HID, TUIO, Flash Windows®7,Windows®8, Windows®10, Vista, XP, Mac® OS, Linux, Android
Orientacja | Wsparcie krajobrazowe
Kalibrowanie | Nie ma potrzeby
Precyzja | 90%
Szybkość raportowania | do 450 kl./s
Typ szkła | Antyodblaskowy (AG), Hartowany 4mm
Częstotliwość wyświetlania klatek | do 450 kl./s
Komunikacja | USB2.0
Tryb zasilania | USB
Napięcie zasilania | DC 5V +/- 5%
Średni prąd | < 400 mA
Czas odpowiedzi | < 10 ms
Dotknij Dokładność | +/-2mm (over 90% area)
Dotknij Trwałość | Nieograniczony
HID Compatibility | TAK USB
Rozmiary obiektu dla dotyku | 5 mm
Mechaniczny
Wymiary produktu (SxGxW) | 1731 x 119 x 1008 mm
Wymiary opakowania (SxGxW) | 1948 x 310 x 1248 mm
waga produktu | 58.3 kg
waga paczki | 72.4 kg
Montaż VESA | 600 x 400 mm - M6
Szerokość ramki | B:38 ¦ T:38 ¦ L/R:38 mm
Warunki pracy
Warunki temperaturowe | 0-40°C
Wilgotność pracy | 10-90%
Moc
Zasilacz | 110 VAC - 240 VAC - 50/60 Hz
Zużycie energii
Typical | 240 W
Maksimum | 320 W
Deep Standby | ≤ 0.5W
Cechy
Główne cechy | Automatyczne odtwarzanie przez USB, automatyczne przełączanie w przypadku przełączania awaryjnego, blokada przycisków sterowania, budzenie HDMI
Funkcje mechaniczne | IR Touch, Joystick, wspornik przedłużacza podczerwieni, przełącznik kołyskowy, odłączany kabel zasilający, uchwyty do przenoszenia, odłączane pozycjonowanie logo, uchwyty na kable
Opcjonalne funkcje | Zgodność z OPS
Głośnik | 2 x 12 W
Akcesoria
Standard | QSG, IB, przewód zasilający, pilot zdalnego sterowania, bateria RC, zestaw montażowy, wsporniki przedłużające, przedłużacz podczerwieni
Certyfikaty
Zatwierdzenie bezpieczeństwa | TAK
Zatwierdzenie EMC | TAK
EC | TAK