## Worksheet
Model | IFD86TH650B/3
Wyświetlacz
Rozmiar | 86"
Technologia paneli | IPS
Typ podświetlenia | Edge-Type LED
Jasność | 400 cd/m²
Rozdzielczość | UHD: 3840 x 2160 - HDR10
Kontrast | 1200:1
Współczynnik dynamicznego kontrastu | 50000:1
Czas życia panelu (min.) | 30000 Hrs
Czas odpowiedzi | 8 ms
Aktywny obszar (H x V) | 1907 x 1076 mm
Rozstaw pikseli (wysokość x pion) | 0.4935 x 0.4935 mm
PPI (pixel per inch) | 52
Kąt widzenia | 178° Vert., 178° Hor. (89U/89D/89L/89R) @ CR>10
Wartość koloru | 1.07 B (10-bit)
Obróbka ekranu | 2H
Poziom zamglenia | 8%
Refresh Rate | 120 Hz
Rodzaj przodu | Typ czarnej ramki dotykowej
Orientacja | Poziomy
Operation Hours | 16/7
Obszary użytkowania | Wnętrz
Wbudowany system
Model płyty głównej | 17MB135VS
Wącznik tylny I/O
Wejście RGB | VGA(DE-15F)
Wyjście RGB | N/A
Wejście wideo | 3xHDMI2.0, 2xUSB2.0, USB2.0(Internal), 1xMicroSD
Wyjście wideo | HDMI2.0
Wejście audio | Wejście liniowe L/P
Wyjście audio | Słuchawki, optyczne SPDIF
Kontrola zewnętrzna | RS232(DE-9F), 2*Ethernet(RJ45), Service(RJ12)
Czujnik zewnętrzny | RJ12
Touch Interactivity
Rodzaj technologii dotykowej | Technologia podczerwieni (IR)
Ciągłe punkty dotykowe | 10 punktów
Wrażliwość | Dowolny dotyk palcem, dłonią w rękawiczce lub wskaźnikiem
Łączność | HID, TUIO, Flash
Zgodność | Windows®7,Windows®8, Windows®10, Vista, XP, Mac® OS, Linux, Android
Orientacja | Wsparcie krajobrazowe
Kalibrowanie | Nie ma potrzeby
Precyzja | %90
Szybkość raportowania | Do 450 kl./s
Typ szkła | Antyodblaskowy (AG), hartowane 4mm
Częstotliwość wyświetlania klatek | do 450 kl./s
Komunikacja | USB 2.0
Tryb zasilania | USB
Napięcie zasilania | DC 5V +/- 5%
Średni prąd
Czas odpowiedzi
Dotknij Dokładność | +/-2mm (over 90% area)
Dotknij Trwałość | Nieograniczony
HID Compatibility | Tak USB
Rozmiary obiektu dla dotyku | 5mm
Mechaniczny
Wymiary produktu (SxGxW) | 1975 x 103 x 1146 mm
Wymiary opakowania (SxGxW) | 2163 x 318 x 1405 mm
waga produktu | 90.5 kg
waga paczki | 110.6 kg
Montaż VESA | 600 x 400 mm
Szerokość ramki | B:38¦ T:38 ¦ L/R:38 mm
Warunki pracy
Warunki temperaturowe | +40°C / 0°C
Wilgotność pracy | 90%
Moc
Zasilacz | 110 VAC - 240 VAC
Zużycie energii
Typical | 280W
Maksimum | 400 W
Deep Standby | ≤0.5W
Cechy
Główne cechy | Automatyczne odtwarzanie przez USB, automatyczne przełączanie w przypadku przełączania awaryjnego, blokada przycisków sterowania, budzenie HDMI
Funkcje mechaniczne | IR Touch, Joystick, wspornik przedłużacza podczerwieni, przełącznik kołyskowy, odłączany kabel zasilający, uchwyty do przenoszenia, odłączane pozycjonowanie logo, uchwyty na kable
Opcjonalne funkcje | Zgodność z OPS
Głośnik | 2 x 12 W
Akcesoria
Standard | QSG, IB, przewód zasilający, pilot zdalnego sterowania, bateria RC, zestaw montażowy, wsporniki przedłużające, przedłużacz podczerwieni
Certyfikaty
Zatwierdzenie bezpieczeństwa | TAK
Zatwierdzenie EMC | TAK
EC | TAK
Zatwierdzenie niezawodności | TAK