## Worksheet
Model | IFE651/1
Wyświetlacz
Rozmiar | 65"
Technologia paneli | Direct-Type LED
Jasność | 350 cd/m²
Rozdzielczość | UHD: 3840 x 2160 - HDR10
Kontrast | 4000:1
Współczynnik dynamicznego kontrastu | 35000:1
Czas życia panelu (min.) | 30000 Hrs
Czas odpowiedzi | 8 ms
Aktywny obszar (H x V) | 1428 x 804 mm
Rozstaw pikseli (wysokość x pion) | 0.372 x 0.372 mm
PPI (pixel per inch) | 68
Kąt widzenia | 178° Vert., 178° Hor. (89U/89D/89L/89R) @ CR>10
Wartość koloru | 1.07 B (10-bit)
Obróbka ekranu | 2H
Poziom zamglenia | 8%
Refresh Rate | 60 Hz
Orientacja | Poziomy
Operation Hours | 16/7
Obszary użytkowania | Wnętrz
Wbudowany system
Model płyty głównej | 130VS
Wącznik tylny I/O
Wejście RGB | VGA(DE-15F)
Wyjście RGB | N/A
Wejście wideo | 1xHDMI2.0
Wyjście wideo | N/A
Wejście audio | Wyrysować
Wyjście audio | Zakreślać
Kontrola zewnętrzna | Usługa (RJ12)
USB | 1xTyp B dla dotyku
Touch Interactivity
Rodzaj technologii dotykowej | Technologia podczerwieni (IR)
Ciągłe punkty dotykowe | 10 punktów
Wrażliwość | Dowolny dotyk palcem, dłonią w rękawiczce lub wskaźnikiem
Łączność | HID, TUIO, Flash
Zgodność | Windows®7, Windows®8, Windows®10, Vista, XP, Mac® OS, Linux, Androi
Orientacja | Wsparcie krajobrazowe
Kalibrowanie | Nie ma potrzeby
Precyzja | 90%
Szybkość raportowania | Do 450 kl./s
Typ szkła | Antyodblaskowy (AG), hartowane 4mm
Częstotliwość wyświetlania klatek | Do 450 kl./s
Komunikacja | USB2.0
Tryb zasilania | USB
Napięcie zasilania | DC 5V +/- 5%
Średni prąd | < 400 mA
Czas odpowiedzi | < 10 ms
Dotknij Dokładność | +/-2mm (over 90% area)
Dotknij Trwałość | Nieograniczony
HID Compatibility | Tak USB
Rozmiary obiektu dla dotyku | 5 mm
Mechaniczny
Wymiary produktu (SxGxW) | 1525 x 116 x 915 mm
Wymiary opakowania (SxGxW) | 1765 x 265 x 1100 mm
waga produktu | 34 Kg
waga paczki | 43 Kg
Montaż VESA | 400 x 400 mm
Szerokość ramki | B:56 ¦ T:41 ¦ L/R:41 mm
Warunki pracy
Warunki temperaturowe | +40°C / 0°C
Wilgotność pracy | 90%
Moc
Zasilacz | 110 VAC - 240 VAC
Zużycie energii
Typical | 235W
Deep Standby | ≤ 0.5W
Cechy
Główne cechy | Korzystanie z zewnętrznego komputera PC i komputera OPS
Funkcje mechaniczne | Korzystanie z zewnętrznego komputera PC i komputera OPS
Głośnik | 2x16W
Akcesoria
Standard | QSG, IB, przewód zasilający, pilot, bateria RC, zestaw montażowy
Certyfikaty
Zatwierdzenie bezpieczeństwa | TAK
Zatwierdzenie EMC | TAK
EC | TAK