## Worksheet
Model | IFX653-4P
Wyświetlacz
Rozmiar | 65"
Typ podświetlenia | Direct-Type LED
Jasność | 350 cd/m²
Rozdzielczość | UHD: 3840 x 2160 HDR10
Współczynnik proporcji | 16:9
Kontrast | 1200:1
Współczynnik dynamicznego kontrastu | 35000:1
Czas życia panelu (min.) | 30000 Hrs
Czas życia panelu (średnia) | 8 ms
Aktywny obszar (H x V) | 1428 x 803 mm
Kąt widzenia | 178° Vert., 178° Hor. (89U/89D/89L/89R) @ CR>10
Wartość koloru | 1.07 B (10-bit)
Poziom zamglenia | 8%
Refresh Rate | 60 Hz
Typ szkła | 4 mm Tempered Anti-Glare
Twardość szkła | 8 Mohs
Wbudowany system
Model płyty głównej | MB170VS
System operacyjny | Customized Android Pie 9.0
Pamięć | 2GB
Magazyn | 8GB EMMC
procesor | CA55 Quad core
GPU | Mali470 MP3
Przewodowy | 10/100 Mbps Ethernet
WiFi | WiFi 5 (802.11 a/b/g/n/ac)
Bluetooth | BT 4.2
User Experience
Strona główna | Spersonalizowane tło, przyciski strony głównej, pasek nawigacji, szybka paleta
Terminarz uruchomień | Wszystkie aplikacje, Profil logowania/wylogowania, Szybkie ustawienia, Narzędzia, Zmiana źródła
Aplikacje | Tablica, ScreenShare, Przeglądarka internetowa, Menedżer plików, Media Player
Sposób zarządzania systemem | Połączony system do zarządzania profilami użytkowników
USB typu C. | Transfer danych: USB2.0, Możliwość ładowania: 7,5 W, Tryb alternatywny DP: strumień wideo 4K
Inni | Bezprzewodowa aktualizacja oprogramowania, zamrażanie ekranu, blokada ekranu, rozpoznawanie dwóch pisaków, wymażanie dłoni, dodawanie adnotacji na dowolnym źródle
Wącznik tylny I/O
Wejście RGB | VGA
Wejście wideo | 4 x HDMI2.0, 2 x USB2.0 type-A, 1 x USB2.0 type-C, 1 x MicroSD (up to 1TB), 1 x Secure Slot (USB2.0), 1 x OPS Slot(15W)
Wyjście wideo | 1 x HDMI2.0
Wyjście audio | Słuchawki (wyjście liniowe), optyczne SPDIF
Kontrola zewnętrzna | RS232 (gniazdo 3,5 mm), Ethernet (RJ45), Usługa (RJ12)
Czujnik zewnętrzny | RJ12
Front Accessibility
Przednie wejścia / wyjścia | 2 x USB2.0 Type-A, 1 x USB2.0 Type-B for touch, 1 x HDMI2.0 Input
Przyciski konsoli | Włączanie/wyłączanie czuwania zwiększanie głośności zmniejszanie głośności dotknij włącz/wyłącz zmiana źródła, ustawienia
Odbiornik podczerwieni | Naprawiono na ramce
Audio | 2x20 W — głośniki skierowane do przodu
Stojak na pisak | Zintegrowana taca magnetyczna
Touch Interactivity
Rodzaj technologii dotykowej | Infrared (IR) Technology
Ciągłe punkty dotykowe | Maks. 20 punktów dotyku* *Ograniczone ograniczeniami aplikacji
Rozdzielczość dotyku | 32768 x 32768 px
Wrażliwość | Dowolny dotyk palcem, dłonią w rękawiczce lub wskaźnikiem
Zgodność | Windows®7,Windows®8, Windows®10, Vista, XP, Mac® OS, Linux, Android
Czas odpowiedzi | < 5 ms
Dotknij Dokładność | +/- 1 mm (over 90% area)
Typ pisaka | Pióro bez baterii
Rodzaj pisaka | 2
Rozmiary obiektu dla dotyku | 2.8 & 10 mm
Mechaniczny
Wymiary produktu (SxGxW) | 1497 x 930 x 113 mm
Wymiary opakowania (SxGxW) | 1756 x 1100 x 265 mm
waga produktu | 43.6 kg
waga paczki | 51.8 kg
Montaż VESA | 400 x 400 mm - M6
Szerokość ramki | B:66 ¦ T:15 ¦ L/R:15 mm
Warunki pracy
Warunki temperaturowe | +40°C / 0°C
Wilgotność pracy | 90%
Moc
Zasilacz | 110 VAC - 240 VAC
Zużycie energii
Typical | 240 W
Maksimum | 320 W
Deep Standby
Cechy
Funkcje mechaniczne | Slim Bezel, User-Friendly Front Ports and Buttons, Detachable power cable, Carrying handles
Certyfikaty
Zatwierdzenie bezpieczeństwa | YES
Zatwierdzenie EMC | YES
EC | YES