## Worksheet
Model | IFX754-4P
Wyświetlacz
Rozmiar | 75"
Typ podświetlenia | LED typu bezpośredniego
Jasność (Nits) | 400 cd/m²
Rozdzielczość | UHD: 3840 x 2160 HDR10
Współczynnik proporcji | 16:9
Kontrast | 1200:1
Współczynnik dynamicznego kontrastu | 40000:1
Czas życia panelu (typ) | 50000 Hrs
Czas odpowiedzi | 8 ms
Aktywny obszar (H x V) | 1650 x 928 mm
Kąt widzenia | 178° Vert., 178° Hor. (89U/89D/89L/89R) @ CR>10
Wartość koloru | 1.07 B (10-bit)
Poziom zamglenia | 8%
Refresh Rate | 60 Hz
Typ szkła | 4 mm hartowane < br>Anti-Glare
Twardość szkła | 8 Mohs
Wbudowany system
Model płyty głównej | MB400VS
System operacyjny | Dostosowane Android Pie 9.0
Pamięć | 4 GB DDR4
Magazyn | 64 GB EMMC
procesor | CA55 Quad core
GPU | Mali-G31 MP2
Przewodowy | 10/100 Mbps Ethernet
WiFi | WiFi 5 (802.11 a/b/g/n/ac)
Bluetooth | BT 5.1
User Experience
Strona główna | Spersonalizowane Tło < br>przyciski główne < br>pasek nawigacji < br>szybka paleta
Terminarz uruchomień | Wszystkie aplikacje < br> profil Logowanie /wylogowanie < br>Szybkie ustawienia < br>narzędzia < br>Zmiana źródła
Aplikacje | Tablica, < br> screeny, < br>przeglądarka internetowa, < br>Menedżer plików, < br> Odtwarzacz Multimedialny, < br> pakiet biurowy, < br> AquaMail, < br> CloudFileManager
Sposób zarządzania systemem | System chmurowy do zarządzania kontami użytkowników
Inni | Over-the-Air SW Update < br>screen Freeze < br>Blokada ekranu < br>Rozpoznawanie podwójnego pióra < br>Palm Erase < br>Adnotacja nad dowolnym źródłem
Wącznik tylny I/O
Wejście wideo | 2 x HDMI2 .0 (HDCP2.2) 1 x HDMI2.0 (wejście Daisychain) MicroSD (do 1 TB) interfejs OPS
Wyjście wideo | 1 x HDMI2. 0 (wyjście Daisychain) < br> Słuchawki (Wyjście Liniowe) < br> Optyczne SPDIF
Kontrola zewnętrzna | RJ45 (LAN & Control) 3.5mm jack(RS232 Control) 2 x RJ12 (Sensor Box & service input)
USB | 1 x USB-A (2.0) 1 x USB-A (3.0) 1 x USB-C (3.0)
Front Accessibility
Przednie wejścia / wyjścia | USB-A (2.0 / autoswitch dla Androida i aplikacji) USB-A (3.0 / autoswitch dla Androida i OPS) 1 x USB-B (touch out) 1 x Wejście HDMI2.0
Przyciski konsoli | Tryb gotowości on / off < br > Zwiększanie głośności < br>zmniejszanie głośności < br>dotknij Włącz / Wyłącz < br>Zmiana źródła, < br>Ustawienia
Odbiornik podczerwieni | Naprawiono na ramce
Audio | 2x20 W-głośniki przednie
Stojak na pisak | Zintegrowana Taca Magnetyczna
Touch Interactivity
Rodzaj technologii dotykowej | Technologia podczerwieni (IR)
Ciągłe punkty dotykowe | Max. 20 punktów dotykowych * * ograniczone przez limity aplikacji
Rozdzielczość dotyku | 32768 x 32768 px
Wrażliwość | Dowolny dotyk palcem, dłonią w rękawiczce lub Wskaźnikiem
Zgodność | Windows®7,Windows®8, Windows®10, Vista, XP, Mac® OS, Linux, Android
Czas odpowiedzi | < 5 ms
Dotknij Dokładność | +/- 1 mm (over 90% area)
Typ pisaka | Pióro bez baterii
Rodzaj pisaka | 2
Rozmiary obiektu dla dotyku | 2.8 & 10 mm
Mechaniczny
Wymiary produktu (SxGxW) | 1721 x 1056 x 113 mm
Wymiary opakowania (SxGxW) | 1990 x 1227 x 265 mm
waga produktu | 58.75 kg
waga paczki | 70.75 kg
Montaż VESA | 600 x 400 mm - M8
Szerokość ramki | B:66 ¦ T:15 ¦ L/R:15 mm
Warunki pracy
Warunki temperaturowe | +40°C / 0°C
Wilgotność pracy | 90%
Moc
Zasilacz | 110 VAC - 240 VAC
Zużycie energii
Typical | 240 W
Maksimum | 320 W
Deep Standby
Certyfikaty
Zatwierdzenie bezpieczeństwa | Tak.
Zatwierdzenie EMC | Tak.
EC | Tak.