## Worksheet
Model | P2.0
General
Środowisko działania | Indoor
Skok pikseli | 2.0mm
Rodzaj usługi | Dostęp z przodu
Jasność (nit) | 900
Kontrast | 85000
Typ podświetlenia | SMD 1515
Żywotność (godziny przy jasności %50) | 100K
Kalibracja koloru białego (przym.) | Tylko kalibracja jasności LED
Skala szarości | 13 bits
Kontrola jasności | 256 level
Module Specifications
Wymiary modułu (mm) | 320x160
Liczba modułów na obudowę (szer. × wys.) | 2x3
Częstotliwość odświeżania | 3180Hz
Rozdzielczość modułu | 160x80
Metoda zasilania LED | Dynamic
Dostawca D-IC | Chipone
Nazwa części D-IC | ICND2153
Dostawca Tcon | Novastar
Nazwa części Tcon | A5S Plus
Panel Specifications
Materiał panela | Odlewanie ciśnieniowe aluminium
Kolor panela | Es powder coated
Wymiary panela (mm)* | 640x480
Klasa IP | N/A
Waga panela | 8,8 kg
Rozdzielczość panela | 320x240
Gęstość pikseli (szt/m2) | 250000
Kąt widzenia (w poziomie x w pionie) | 160° x 160°
Distância Minimalna odległość oglądania (metr) | >2
Zakres temperatury pracy | 0C ~ +40C
Zakres temperatur przechowywania | -20C ~ +60C
Wilgotność pracy | 10% ~ 90%
Napięcie wejściowe zasilania | 110 ~ 240 VAC
Częstotliwość wejściowa zasilania | 50 ~ 60 Hz
Średnia moc na m2 (%30 szarości) | 86
Maksymalna moc na m2 (W) | 613
Aktywny PFC | Tak.
Regulacja obciążenia | 2.5%
Typ instalacji panela | Poprawiono
Chłodzenie | Chłodzenie pasywne
Other
Standardowe źródła wideo* | Z zastrzeżeniem wyboru Skrzynki wysyłkowej
Inne bezpośrednie źródła wideo | Z zastrzeżeniem wyboru Skrzynki wysyłkowej
Regulacja jasności | Automatyczny temat wyboru Skrzynki wysyłkowej
Monitorowanie śpiących pikseli | N/A
Monitorowanie modułu | Tak z PC
Monitorowanie temperatury | Tak z PC
Monitorowanie dymu | N/A
Monitorowanie napięcia | Tak z PC
Redundancja zasilania | N/A
Kopia zapasowa ścieżki sygnału | N/A
Transmisja sygnału | CAT5e
Planowanie czuwania | N/A
Planowanie włączania/wyłączania zasilania | N/A
Tryb oszczędzania energii | Tak.
Certyfikaty* | Bezpieczeństwo 60950-1, EMC EN 55032:2015-Klasa A, EN 55024:2010 + A1:2015, EN 61000-3-2:2014, EN 61000-3-3: 2013