## Worksheet
Model | EL32C-1D ¦ EL32F-1D
Wyświetlacz
Rozmiar | 32"
Technologia paneli | FSA (VA)
Typ podświetlenia | Direct-Type LED
Jasność | 450 cd/m²
Rozdzielczość | 1920 x 1080 (16:9) - FHD
Kontrast | 3000:1
Współczynnik dynamicznego kontrastu | 45000:1
Czas odpowiedzi | 9.5 ms
Aktywny obszar (H x V) | 698.40 x 392.85 mm
Kąt widzenia | 178° Vert., 178° Hor. (89U/89D/89L/89R) @ CR>10
Wartość koloru | 16.7M
Obróbka ekranu | 3H
Poziom zamglenia | 0,03
Refresh Rate | 60 Hz
Orientacja | Landscape/Portrait
Operation Hours | 24/7
Obszary użytkowania | Indoor
Wbudowany system
Model płyty głównej | 17MB130VS
System operacyjny | Linux (HTML5 based app support)
Przewodowy | 10/100 Mbps
WiFi | WiFi 4 (802.11 a/b/g/n)
Bluetooth | NA
Wącznik tylny I/O
Wejście RGB | N/A
Wyjście RGB | N/A
Wejście wideo | 1xHDMI2.0, 2xUSB2.0, DP1.2a
Wyjście wideo | DP1.2a
Wejście audio | N/A
Wyjście audio | Headphone
Kontrola zewnętrzna | RS232(DE-9F), Ethernet(RJ45), Service(RJ12)
Czujnik zewnętrzny | RJ12
Mechaniczny
Wymiary produktu (SxGxW) | 734 x 78 x 435 mm
Wymiary opakowania (SxGxW) | 795 x 128 x 530 mm
waga produktu | TBD
waga paczki | TBD
Montaż VESA | 75 x 75 mm M4
Szerokość ramki | B:21 ¦ T/ L/R:14 mm
Warunki pracy
Warunki temperaturowe | 0-40°C
Wilgotność pracy | 10-90%
Moc
Zasilacz | 170 VAC - 240 VAC - 50/60 Hz
Zużycie energii
Typical | 42 W
Maksimum | 65 W
Deep Standby | ≤0.5 W
Cechy
Funkcje mechaniczne | Joystick, IR Extender or Embedded IR Support Options, Rocker Switch, Detachable power cable(Class 2), Logo on bezel only horizontal
Głośnik | 2 x 6 W
Certyfikaty
Zatwierdzenie bezpieczeństwa | YES
Zatwierdzenie EMC | YES
EC | YES